## 11
11 クリーンセンター
既存照明・提案LED照明リスト及び省エネ試算表
試算期間 |  | 10
電力量料金単価 |  | 16
※施工単価には諸経費、産廃 等を含む
[8 empty] | 既存照明 情報 | [19 empty] | LED照明 | [8 empty] | 製品価格 |  | 施工価格 |  | 仮設費 |  | 別途工事費 | [5 empty] | 提案金額
階数 | 部屋名 | 備考 | 備考 （既存器具について） | LED更新時 | 仮設必要箇所 | 点灯時間 | 稼働日数 | 器具記号 | 器具種類 | 灯数 | ランプ種別 | 口金 | 器具寸法 | 器具仕様詳細① | 器具仕様詳細② | 器具仕様詳細③ | 非常灯 | 消費電力 | 器具台数 | ランプ本数 | 間引かれている数 |  | 実際の点灯数 |  | 色温度 | 消費電力量(kWh) | 従量電気料金（円） | 指定LED 交換方式 | 製品仕様 | 型番 | メーカー | 定格光束 | 消費電力 | 数量 | 消費電力量(kWh) | 従量電気料金（円） | 単価 | 小計 | 単価 | 小計 |  |  | 別途工事費① |  | 別途工事費② |  | 別途工事費③ |  | 合計
|  |  |  | 要望事項 | 仮設内容 | /日 | /年 | [10 empty] | W/本 | 台 | 本 | 台 | 本 | 台 | 本 |  | kWh/年 | 10 |  |  |  |  | lm/台・本 | W/台・本 | 台・本 | kWh/年 | 10 | 円 | 円 | 円 | 円 | 金額 | 内容 | 金額 | 内容 | 金額 | 内容 | 金額 | 内容 | 円
【リサイクルプラザ(プラザ棟)】 |  |  | 0 |  |  |  |  | - |  |  | 0 | 0 | 0 | 0 | 0 | 0 | 0 |  |  | 0 |  |  |  |  | 0 |  |  | 0
1F | 情報ルーム出入口 |  | 0 |  |  | 12 | 306 | Q18 | 軒下シーリングライト | 1 | FDL18 | 0 | Φ280 | 防水型 | 乳白アクリル樹脂セード | ランプ横挿し | 0 | 26 | 1 | 1 |  |  | 1 | 1 | 0 | 95.472 | 15275.52 | 器具交換 | [6 empty] | 0 | 0 |  | 0 |  | 0 | [8 empty] | 0
1F | 機械ルーム |  | 0 |  |  | 1 | 12 | J363 | 埋込スクエア | 3 | FPL36 | 0 | □450 | ルーバー付 | バッフル | 0 | 0 | 44 | 20 | 60 |  |  | 20 | 60 | 0 | 31.68 | 5068.8 | 器具交換 | [6 empty] | 0 | 0 |  | 0 |  | 0 | [8 empty] | 0
1F | 機械ルーム |  | 0 |  |  | 24 | 365 | r11B' | C級 誘導灯 | 1 | CF135 | 0 | 105×200 | 壁埋込型 | 片面 | 避難口 | 0 | 2 | 1 | 1 |  |  | 1 | 1 | 0 | 17.52 | 2803.2 | 器具交換 | [6 empty] | 0 | 0 |  | 0 |  | 0 | [8 empty] | 0
1F | 機械ルーム |  | 0 |  |  | 24 | 365 | p12B' | C級 誘導灯 | 2 | CF135 | 0 | 105×200 | 天井埋込型 | 両面 | 通路 | 0 | 2 | 1 | 2 |  |  | 1 | 2 | 0 | 35.04 | 5606.4 | 器具交換 | [6 empty] | 0 | 0 |  | 0 |  | 0 | [8 empty] | 0
1F | 機械ルーム |  | 0 |  |  | 1 | 12 | K65 | スポットライト | 1 | JD75 | E11 | Φ32(取付部) | ライティングダクト用 | 0 | 0 | 0 | 65 | 8 | 8 |  |  | 8 | 8 | 0 | 6.24 | 998.4 | 器具交換 | [6 empty] | 0 | 0 |  | 0 |  | 0 | [8 empty] | 0
1F | 庇 |  | 0 |  |  | 1 | 306 | G27 | ダウンライト | 1 | FDL27 | 0 | Φ150 | 0 | 0 | 0 | 0 | 34 | 2 | 2 |  |  | 2 | 2 | 0 | 20.808 | 3329.28 | 器具交換 | [6 empty] | 0 | 0 |  | 0 |  | 0 | [8 empty] | 0
1F | 風除室 |  | 0 |  |  | 6.5 | 306 | J363 | 埋込スクエア | 3 | FPL36 | 0 | □450 | ルーバー付 | バッフル | 0 | 0 | 44 | 2 | 6 |  |  | 2 | 6 | 0 | 525.096 | 84015.36 | 器具交換 | [6 empty] | 0 | 0 |  | 0 |  | 0 | [8 empty] | 0
1F | エントランスホール |  | 0 |  |  | 12 | 306 | J363 | 埋込スクエア | 3 | FPL36 | 0 | □450 | ルーバー付 | バッフル | 0 | 0 | 44 | 9 | 27 |  |  | 9 | 27 | 0 | 4362.336 | 697973.76 | 器具交換 | [6 empty] | 0 | 0 |  | 0 |  | 0 | [8 empty] | 0
1F | エントランスホール |  | 0 |  |  | 24 | 365 | r11B' | C級 誘導灯 | 1 | CF135 | 0 | 105×200 | 壁埋込型 | 片面 | 避難口 | 0 | 2 | 1 | 1 |  |  | 1 | 1 | 0 | 17.52 | 2803.2 | 器具交換 | [6 empty] | 0 | 0 |  | 0 |  | 0 | [8 empty] | 0
1F | エントランスホール |  | 0 |  |  | 24 | 365 | p12B' | C級 誘導灯 | 2 | CF135 | 0 | 105×200 | 天井埋込型 | 両面 | 通路 | 0 | 2 | 1 | 2 |  |  | 1 | 2 | 0 | 35.04 | 5606.4 | 器具交換 | [6 empty] | 0 | 0 |  | 0 |  | 0 | [8 empty] | 0
1F | エントランスホール |  | 0 |  |  | 12 | 306 | H18 | ダウンライト | 1 | FDL18 | 0 | Φ175 | ウォールウォッシャー | 0 | 0 | 0 | 26 | 4 | 4 |  |  | 4 | 4 | 0 | 381.888 | 61102.08 | 器具交換 | [6 empty] | 0 | 0 |  | 0 |  | 0 | [8 empty] | 0
1F | 事務室 |  | 0 |  |  | 12 | 306 | A32 | 埋込ベースライト | 2 | FHF32 | 0 | 0 | 下面開放 | 0 | 0 | 0 | 36 | 25 | 50 |  |  | 25 | 50 | 0 | 6609.6 | 1057536 | ランプ交換 | [6 empty] | 0 | 0 |  | 0 |  | 0 | [8 empty] | 0
1F | 事務室 |  | 0 |  |  | 24 | 365 | r11B' | C級 誘導灯 | 1 | CF135 | 0 | 105×200 | 壁埋込型 | 片面 | 避難口 | 0 | 2 | 2 | 2 |  |  | 2 | 2 | 0 | 35.04 | 5606.4 | 器具交換 | [6 empty] | 0 | 0 |  | 0 |  | 0 | [8 empty] | 0
1F | 書庫 |  | 0 |  |  | 1 | 306 | C41 | 逆富士ベースライト | 1 | FLR40 | 0 | 121×1254 | 0 | 0 | 0 | 0 | 47 | 4 | 4 |  |  | 4 | 4 | 0 | 57.528 | 9204.48 | ランプ交換 | [6 empty] | 0 | 0 |  | 0 |  | 0 | [8 empty] | 0
1F | 湯沸室 |  | 0 |  |  | 3 | 306 | A41 | 埋込ベースライト | 1 | FLR40 | 0 | 214×1276 | 下面開放 | 0 | 0 | 0 | 47 | 1 | 1 |  |  | 1 | 1 | 0 | 43.146 | 6903.36 | ランプ交換 | [6 empty] | 0 | 0 |  | 0 |  | 0 | [8 empty] | 0
1F | 湯沸室 |  | 0 |  |  | 3 | 306 | P20 | 流し元灯 | 1 | FL20 | 0 | 0 | 乳白プラスチック カバー | PS付 | 0 | 0 | 28 | 1 | 1 |  |  | 1 | 1 | 0 | 25.704 | 4112.64 | ランプ交換 | [6 empty] | 0 | 0 |  | 0 |  | 0 | [8 empty] | 0
1F | 会議室兼応接室 |  | 0 |  |  | 5 | 306 | F32 | 埋込ベースライト | 2 | FHF32(高出力) | 0 | 244×1257×92 | ルーバー付 | 0 | 0 | 0 | 48 | 6 | 12 |  |  | 6 | 12 | 0 | 881.28 | 141004.8 | ランプ交換 | [6 empty] | 0 | 0 |  | 0 |  | 0 | [8 empty] | 0
1F | 職員用更衣室(女) | 数量表2台/配灯図1台 | 0 |  |  | 3 | 306 | A42 | 埋込ベースライト | 2 | FLR40 | 0 | 324×1276 | 下面開放 | 0 | 0 | 0 | 47 | 1 | 2 |  |  | 1 | 2 | 0 | 86.292 | 13806.72 | ランプ交換 | [6 empty] | 0 | 0 |  | 0 |  | 0 | [8 empty] | 0
1F | 職員用控室 |  | 0 |  |  | 3 | 306 | A42 | 埋込ベースライト | 2 | FLR40 | 0 | 324×1276 | 下面開放 | 0 | 0 | 0 | 47 | 2 | 4 |  |  | 2 | 4 | 0 | 172.584 | 27613.44 | ランプ交換 | [6 empty] | 0 | 0 |  | 0 |  | 0 | [8 empty] | 0
1F | 通路 |  | 0 |  |  | 12 | 306 | G18 | ダウンライト | 1 | FDL18 | 0 | Φ150 | 0 | 0 | 0 | 0 | 26 | 1 | 1 |  |  | 1 | 1 | 0 | 95.472 | 15275.52 | 器具交換 | [6 empty] | 0 | 0 |  | 0 |  | 0 | [8 empty] | 0
1F | 通路 |  | 0 |  |  | 12 | 306 | J363 | 埋込スクエア | 3 | FPL36 | 0 | □450 | ルーバー付 | バッフル | 0 | 0 | 44 | 4 | 12 |  |  | 4 | 12 | 0 | 1938.816 | 310210.56 | 器具交換 | [6 empty] | 0 | 0 |  | 0 |  | 0 | [8 empty] | 0
1F | 通路 |  | 0 |  |  | 24 | 365 | r11B' | C級 誘導灯 | 1 | CF135 | 0 | 105×200 | 壁埋込型 | 片面 | 避難口 | 0 | 2 | 1 | 1 |  |  | 1 | 1 | 0 | 17.52 | 2803.2 | 器具交換 | [6 empty] | 0 | 0 |  | 0 |  | 0 | [8 empty] | 0
1F | 通路 |  | 0 |  |  | 24 | 365 | p12B' | C級 誘導灯 | 2 | CF135 | 0 | 105×200 | 天井埋込型 | 両面 | 通路 | 0 | 2 | 1 | 2 |  |  | 1 | 2 | 0 | 35.04 | 5606.4 | 器具交換 | [6 empty] | 0 | 0 |  | 0 |  | 0 | [8 empty] | 0
1F | EPS |  | 0 |  |  | 1 | 12 | D41 | 片反射笠付トラフ形ベースライト | 1 | FLR40 | 0 | 60×1247×125 | 0 | 0 | 0 | 0 | 47 | 1 | 1 |  |  | 1 | 1 | 0 | 0.564 | 90.24 | ランプ交換 | [6 empty] | 0 | 0 |  | 0 |  | 0 | [8 empty] | 0
1F | 階段室2 |  | 0 |  |  | 12 | 306 | a42B' | 笠付トラフ形ベースライト | 2 | FLR40 | 0 | W73 | 0 | 0 | 0 | 電池内蔵 | 47 | 1 | 2 |  |  | 1 | 2 | 0 | 345.168 | 55226.88 | ランプ交換 | [6 empty] | 0 | 0 |  | 0 |  | 0 | [8 empty] | 0
1F | 掃除用具室 |  | 0 |  |  | 1 | 12 | D41 | 片反射笠付トラフ形ベースライト | 1 | FLR40 | 0 | 60×1247×125 | 0 | 0 | 0 | 0 | 47 | 2 | 2 |  |  | 2 | 2 | 0 | 1.128 | 180.48 | ランプ交換 | [6 empty] | 0 | 0 |  | 0 |  | 0 | [8 empty] | 0
1F | 職員用出入口 |  | 0 |  |  | 12 | 306 | Q18 | 軒下シーリングライト | 1 | FDL18 | 0 | Φ280 | 防水型 | 乳白アクリル樹脂セード | ランプ横挿し | 0 | 26 | 1 | 1 |  |  | 1 | 1 | 0 | 95.472 | 15275.52 | 器具交換 | [6 empty] | 0 | 0 |  | 0 |  | 0 | [8 empty] | 0
1F | 職員用更衣室(男) |  | 0 |  |  | 3 | 306 | A42 | 埋込ベースライト | 2 | FLR40 | 0 | 324×1276 | 下面開放 | 0 | 0 | 0 | 47 | 2 | 4 |  |  | 2 | 4 | 0 | 172.584 | 27613.44 | ランプ交換 | [6 empty] | 0 | 0 |  | 0 |  | 0 | [8 empty] | 0
1F | 職員用更衣室(男) |  | 0 |  |  | 3 | 306 | P20 | 流し元灯 | 1 | FL20 | 0 | 0 | 乳白プラスチック カバー | PS付 | 0 | 0 | 28 | 1 | 1 |  |  | 1 | 1 | 0 | 25.704 | 4112.64 | ランプ交換 | [6 empty] | 0 | 0 |  | 0 |  | 0 | [8 empty] | 0
1F | 身障者用便所 | 人感センサー付 | 0 |  |  | 3 | 306 | A41 | 埋込ベースライト | 1 | FLR40 | 0 | 214×1276 | 下面開放 | 0 | 0 | 0 | 47 | 1 | 1 |  |  | 1 | 1 | 0 | 43.146 | 6903.36 | ランプ交換 | [6 empty] | 0 | 0 |  | 0 |  | 0 | [8 empty] | 0
1F | 身障者用便所 | 数量表1台/配灯図0台 | 0 |  |  | 3 | 306 | G18 | ダウンライト | 1 | FDL18 | 0 | Φ150 | 0 | 0 | 0 | 0 | 26 | 1 | 1 |  |  | 1 | 1 | 0 | 23.868 | 3818.88 | 器具交換 | [6 empty] | 0 | 0 |  | 0 |  | 0 | [8 empty] | 0
1F | 便所(男) | 人感センサー付 | 0 |  |  | 3 | 306 | A41 | 埋込ベースライト | 1 | FLR40 | 0 | 214×1276 | 下面開放 | 0 | 0 | 0 | 47 | 2 | 2 |  |  | 2 | 2 | 0 | 86.292 | 13806.72 | ランプ交換 | [6 empty] | 0 | 0 |  | 0 |  | 0 | [8 empty] | 0
1F | 便所(男) | 人感センサー付 | 0 |  |  | 3 | 306 | G18 | ダウンライト | 1 | FDL18 | 0 | Φ150 | 0 | 0 | 0 | 0 | 26 | 4 | 4 |  |  | 4 | 4 | 0 | 95.472 | 15275.52 | 器具交換 | [6 empty] | 0 | 0 |  | 0 |  | 0 | [8 empty] | 0
1F | 便所(女) | 人感センサー付 | 0 |  |  | 3 | 306 | A41 | 埋込ベースライト | 1 | FLR40 | 0 | 214×1276 | 下面開放 | 0 | 0 | 0 | 47 | 2 | 2 |  |  | 2 | 2 | 0 | 86.292 | 13806.72 | ランプ交換 | [6 empty] | 0 | 0 |  | 0 |  | 0 | [8 empty] | 0
1F | 便所(女) | 人感センサー付 | 0 |  |  | 3 | 306 | G18 | ダウンライト | 1 | FDL18 | 0 | Φ150 | 0 | 0 | 0 | 0 | 26 | 5 | 5 |  |  | 5 | 5 | 0 | 119.34 | 19094.4 | 器具交換 | [6 empty] | 0 | 0 |  | 0 |  | 0 | [8 empty] | 0
1F | 前室 | 人感センサー付 | 0 |  |  | 12 | 306 | G18 | ダウンライト | 1 | FDL18 | 0 | Φ150 | 0 | 0 | 0 | 0 | 26 | 2 | 2 |  |  | 2 | 2 | 0 | 190.944 | 30551.04 | 器具交換 | [6 empty] | 0 | 0 |  | 0 |  | 0 | [8 empty] | 0
1F | 倉庫 |  | 0 |  |  | 1 | 12 | G27 | ダウンライト | 1 | FDL27 | 0 | Φ150 | 0 | 0 | 0 | 0 | 34 | 1 | 1 |  |  | 1 | 1 | 0 | 0.408 | 65.28 | 器具交換 | [6 empty] | 0 | 0 |  | 0 |  | 0 | [8 empty] | 0
1F | 喫煙コーナー |  | 0 |  |  | 5 | 306 | E42 | 直管器具 | 2 | FLR40 | 0 | 370×1273×99 | 直付 | ルーバー付 | 0 | 0 | 47 | 2 | 4 |  |  | 2 | 4 | 0 | 287.64 | 46022.4 | ランプ交換 | [6 empty] | 0 | 0 |  | 0 |  | 0 | [8 empty] | 0
1F | EVホール |  | 0 |  |  | 12 | 306 | J363 | 埋込スクエア | 3 | FPL36 | 0 | □450 | ルーバー付 | バッフル | 0 | 0 | 44 | 3 | 9 |  |  | 3 | 9 | 0 | 1454.112 | 232657.92 | 器具交換 | [6 empty] | 0 | 0 |  | 0 |  | 0 | [8 empty] | 0
1F | EVホール |  | 0 |  |  | 24 | 365 | n11B' | C級 誘導灯 | 1 | CF135 | 0 | 105×200 | 天井埋込型 | 片面 | 避難口 | 0 | 2 | 1 | 1 |  |  | 1 | 1 | 0 | 17.52 | 2803.2 | 器具交換 | [6 empty] | 0 | 0 |  | 0 |  | 0 | [8 empty] | 0
1F | 自販機コーナー |  | 0 |  |  | 12 | 306 | A41 | 埋込ベースライト | 1 | FLR40 | 0 | 214×1276 | 下面開放 | 0 | 0 | 0 | 47 | 2 | 2 |  |  | 2 | 2 | 0 | 345.168 | 55226.88 | ランプ交換 | [6 empty] | 0 | 0 |  | 0 |  | 0 | [8 empty] | 0
1F | 控室 |  | 0 |  |  | 3 | 306 | A42 | 埋込ベースライト | 2 | FLR40 | 0 | 324×1276 | 下面開放 | 0 | 0 | 0 | 47 | 1 | 2 |  |  | 1 | 2 | 0 | 86.292 | 13806.72 | ランプ交換 | [6 empty] | 0 | 0 |  | 0 |  | 0 | [8 empty] | 0
1F | 控室 |  | 0 |  |  | 3 | 306 | a42B' | 笠付トラフ形ベースライト | 2 | FLR40 | 0 | W73 | 0 | 0 | 0 | 電池内蔵 | 47 | 1 | 2 |  |  | 1 | 2 | 0 | 86.292 | 13806.72 | ランプ交換 | [6 empty] | 0 | 0 |  | 0 |  | 0 | [8 empty] | 0
1F | 控室便所 |  | 0 |  |  | 3 | 306 | G18 | ダウンライト | 1 | FDL18 | 0 | Φ150 | 0 | 0 | 0 | 0 | 26 | 1 | 1 |  |  | 1 | 1 | 0 | 23.868 | 3818.88 | 器具交換 | [6 empty] | 0 | 0 |  | 0 |  | 0 | [8 empty] | 0
1F | 控室便所 |  | 0 |  |  | 3 | 306 | P20 | 流し元灯 | 1 | FL20 | 0 | 0 | 乳白プラスチック カバー | PS付 | 0 | 0 | 28 | 1 | 1 |  |  | 1 | 1 | 0 | 25.704 | 4112.64 | ランプ交換 | [6 empty] | 0 | 0 |  | 0 |  | 0 | [8 empty] | 0
1F | 修理室 |  | 0 |  |  | 12 | 306 | A32 | 埋込ベースライト | 2 | FHF32 | 0 | 0 | 下面開放 | 0 | 0 | 0 | 36 | 10 | 20 |  |  | 10 | 20 | 0 | 2643.84 | 423014.4 | ランプ交換 | [6 empty] | 0 | 0 |  | 0 |  | 0 | [8 empty] | 0
1F | 修理室 |  | 0 |  |  | 24 | 365 | n11B' | C級 誘導灯 | 1 | CF135 | 0 | 105×200 | 天井埋込型 | 片面 | 避難口 | 0 | 2 | 1 | 1 |  |  | 1 | 1 | 0 | 17.52 | 2803.2 | 器具交換 | [6 empty] | 0 | 0 |  | 0 |  | 0 | [8 empty] | 0
1F | 修理室出入口 |  | 0 |  |  | 5 | 306 | Q18 | 軒下シーリングライト | 1 | FDL18 | 0 | Φ280 | 防水型 | 乳白アクリル樹脂セード | ランプ横挿し | 0 | 26 | 2 | 2 |  |  | 2 | 2 | 0 | 79.56 | 12729.6 | 器具交換 | [6 empty] | 0 | 0 |  | 0 |  | 0 | [8 empty] | 0
2F | 工芸室2倉庫 |  | 0 |  |  | 1 | 12 | C41 | 逆富士ベースライト | 1 | FLR40 | 0 | 121×1254 | 0 | 0 | 0 | 0 | 47 | 1 | 1 |  |  | 1 | 1 | 0 | 0.564 | 90.24 | ランプ交換 | [6 empty] | 0 | 0 |  | 0 |  | 0 | [8 empty] | 0
2F | 工芸室1倉庫 |  | 0 |  |  | 1 | 12 | C41 | 逆富士ベースライト | 1 | FLR40 | 0 | 121×1254 | 0 | 0 | 0 | 0 | 47 | 2 | 2 |  |  | 2 | 2 | 0 | 1.128 | 180.48 | ランプ交換 | [6 empty] | 0 | 0 |  | 0 |  | 0 | [8 empty] | 0
2F | 湯沸室 |  | 0 |  |  | 3 | 306 | C41 | 逆富士ベースライト | 1 | FLR40 | 0 | 121×1254 | 0 | 0 | 0 | 0 | 47 | 2 | 2 |  |  | 2 | 2 | 0 | 86.292 | 13806.72 | ランプ交換 | [6 empty] | 0 | 0 |  | 0 |  | 0 | [8 empty] | 0
2F | 工芸室1 |  | 0 |  |  | 5 | 306 | A32 | 埋込ベースライト | 2 | FHF32 | 0 | 0 | 下面開放 | 0 | 0 | 0 | 36 | 12 | 24 |  |  | 12 | 24 | 0 | 1321.92 | 211507.2 | ランプ交換 | [6 empty] | 0 | 0 |  | 0 |  | 0 | [8 empty] | 0
2F | 工芸室1 |  | 0 |  |  | 24 | 365 | r11B' | C級 誘導灯 | 1 | CF135 | 0 | 105×200 | 壁埋込型 | 片面 | 避難口 | 0 | 2 | 1 | 1 |  |  | 1 | 1 | 0 | 17.52 | 2803.2 | 器具交換 | [6 empty] | 0 | 0 |  | 0 |  | 0 | [8 empty] | 0
2F | ホール |  | 0 |  |  | 12 | 306 | J363 | 埋込スクエア | 3 | FPL36 | 0 | □450 | ルーバー付 | バッフル | 0 | 0 | 44 | 6 | 18 |  |  | 6 | 18 | 0 | 2908.224 | 465315.84 | 器具交換 | [6 empty] | 0 | 0 |  | 0 |  | 0 | [8 empty] | 0
2F | ホール | 吹抜部 | 0 |  |  | 12 | 306 | N400 | 高天井ダウンライト | 1 | HF400 | 0 | Φ350 | 昇降装置付 | 0 | 0 | 0 | 435 | 1 | 1 |  |  | 1 | 1 | 0 | 1597.32 | 255571.2 | 器具交換 | [6 empty] | 0 | 0 |  | 0 |  | 0 | [8 empty] | 0
2F | ホール |  | 0 |  |  | 24 | 365 | p11B' | C級 誘導灯 | 1 | CF135 | 0 | 105×200 | 天井埋込型 | 片面 | 通路 | 0 | 2 | 1 | 1 |  |  | 1 | 1 | 0 | 17.52 | 2803.2 | 器具交換 | [6 empty] | 0 | 0 |  | 0 |  | 0 | [8 empty] | 0
2F | ホール |  | 0 |  |  | 12 | 306 | H18 | ダウンライト | 1 | FDL18 | 0 | Φ175 | ウォールウォッシャー | 0 | 0 | 0 | 26 | 4 | 4 |  |  | 4 | 4 | 0 | 381.888 | 61102.08 | 器具交換 | [6 empty] | 0 | 0 |  | 0 |  | 0 | [8 empty] | 0
2F | 研修室1 |  | 0 |  |  | 5 | 306 | X322 | 直管器具 | 2 | FHF32 | 0 | 0 | 吊下型 | 改造 | 0 | 0 | 36 | 8 | 16 |  |  | 8 | 16 | 0 | 881.28 | 141004.8 | ランプ交換 | [6 empty] | 0 | 0 |  | 0 |  | 0 | [8 empty] | 0
2F | 研修室1 |  | 0 |  |  | 5 | 306 | Y32 | 建築化照明 | 1 | FHF32(高出力) | 0 | 70×1240×70 | 0 | 0 | 0 | 0 | 48 | 16 | 16 |  |  | 16 | 16 | 0 | 1175.04 | 188006.4 | ランプ交換 | [6 empty] | 0 | 0 |  | 0 |  | 0 | [8 empty] | 0
2F | 研修室1 |  | 0 |  |  | 24 | 365 | r11B' | C級 誘導灯 | 1 | CF135 | 0 | 105×200 | 壁埋込型 | 片面 | 避難口 | 0 | 2 | 2 | 2 |  |  | 2 | 2 | 0 | 35.04 | 5606.4 | 器具交換 | [6 empty] | 0 | 0 |  | 0 |  | 0 | [8 empty] | 0
2F | 研修室1 |  | 0 |  |  | 5 | 306 | H552 | 角型ダウンライト | 2 | FHT24 | 0 | □350 | 乳白アクリルパネル | 0 | 0 | 0 | 27 | 4 | 8 |  |  | 4 | 8 | 0 | 330.48 | 52876.8 | 器具交換 | [6 empty] | 0 | 0 |  | 0 |  | 0 | [8 empty] | 0
2F | 研修室2 |  | 0 |  |  | 5 | 306 | X322 | 直管器具 | 2 | FHF32 | 0 | 0 | 吊下型 | 改造 | 0 | 0 | 36 | 10 | 20 |  |  | 10 | 20 | 0 | 1101.6 | 176256 | ランプ交換 | [6 empty] | 0 | 0 |  | 0 |  | 0 | [8 empty] | 0
2F | 研修室2 |  | 0 |  |  | 5 | 306 | Y32 | 建築化照明 | 1 | FHF32(高出力) | 0 | 70×1240×70 | 0 | 0 | 0 | 0 | 48 | 16 | 16 |  |  | 16 | 16 | 0 | 1175.04 | 188006.4 | ランプ交換 | [6 empty] | 0 | 0 |  | 0 |  | 0 | [8 empty] | 0
2F | 研修室2 |  | 0 |  |  | 5 | 306 | Y16 | 建築化照明 | 1 | FHF16 | 0 | 0 | 0 | 0 | 0 | 0 | 19 | 4 | 4 |  |  | 4 | 4 | 0 | 116.28 | 18604.8 | ランプ交換 | [6 empty] | 0 | 0 |  | 0 |  | 0 | [8 empty] | 0
2F | 研修室2 |  | 0 |  |  | 24 | 365 | r11B' | C級 誘導灯 | 1 | CF135 | 0 | 105×200 | 壁埋込型 | 片面 | 避難口 | 0 | 2 | 1 | 1 |  |  | 1 | 1 | 0 | 17.52 | 2803.2 | 器具交換 | [6 empty] | 0 | 0 |  | 0 |  | 0 | [8 empty] | 0
2F | 研修室2 |  | 0 |  |  | 5 | 306 | H552 | 角型ダウンライト | 2 | FHT24 | 0 | □350 | 乳白アクリルパネル | 0 | 0 | 0 | 27 | 4 | 8 |  |  | 4 | 8 | 0 | 330.48 | 52876.8 | 器具交換 | [6 empty] | 0 | 0 |  | 0 |  | 0 | [8 empty] | 0
2F | 研修室3 |  | 0 |  |  | 5 | 306 | X322 | 直管器具 | 2 | FHF32 | 0 | 0 | 吊下型 | 改造 | 0 | 0 | 36 | 8 | 16 |  |  | 8 | 16 | 0 | 881.28 | 141004.8 | ランプ交換 | [6 empty] | 0 | 0 |  | 0 |  | 0 | [8 empty] | 0
2F | 研修室3 |  | 0 |  |  | 5 | 306 | Y32 | 建築化照明 | 1 | FHF32(高出力) | 0 | 70×1240×70 | 0 | 0 | 0 | 0 | 48 | 12 | 12 |  |  | 12 | 12 | 0 | 881.28 | 141004.8 | ランプ交換 | [6 empty] | 0 | 0 |  | 0 |  | 0 | [8 empty] | 0
2F | 研修室3 |  | 0 |  |  | 5 | 306 | Y16 | 建築化照明 | 1 | FHF16 | 0 | 0 | 0 | 0 | 0 | 0 | 19 | 4 | 4 |  |  | 4 | 4 | 0 | 116.28 | 18604.8 | ランプ交換 | [6 empty] | 0 | 0 |  | 0 |  | 0 | [8 empty] | 0
2F | 研修室3 |  | 0 |  |  | 24 | 365 | r11B' | C級 誘導灯 | 1 | CF135 | 0 | 105×200 | 壁埋込型 | 片面 | 避難口 | 0 | 2 | 1 | 1 |  |  | 1 | 1 | 0 | 17.52 | 2803.2 | 器具交換 | [6 empty] | 0 | 0 |  | 0 |  | 0 | [8 empty] | 0
2F | 研修室3 |  | 0 |  |  | 5 | 306 | D21 | 片反射笠付トラフ形ベースライト | 1 | FL20 | 0 | W60想定 | 0 | 0 | 0 | 0 | 28 | 2 | 2 |  |  | 2 | 2 | 0 | 85.68 | 13708.8 | ランプ交換 | [6 empty] | 0 | 0 |  | 0 |  | 0 | [8 empty] | 0
2F | 研修室3 |  | 0 |  |  | 5 | 306 | H552 | 角型ダウンライト | 2 | FHT24 | 0 | □350 | 乳白アクリルパネル | 0 | 0 | 0 | 27 | 4 | 8 |  |  | 4 | 8 | 0 | 330.48 | 52876.8 | 器具交換 | [6 empty] | 0 | 0 |  | 0 |  | 0 | [8 empty] | 0
2F | 廊下 |  | 0 |  |  | 12 | 306 | J363 | 埋込スクエア | 3 | FPL36 | 0 | □450 | ルーバー付 | バッフル | 0 | 0 | 44 | 5 | 15 |  |  | 5 | 15 | 0 | 2423.52 | 387763.2 | 器具交換 | [6 empty] | 0 | 0 |  | 0 |  | 0 | [8 empty] | 0
2F | 廊下 |  | 0 |  |  | 24 | 365 | r11B' | C級 誘導灯 | 1 | CF135 | 0 | 105×200 | 壁埋込型 | 片面 | 避難口 | 0 | 2 | 2 | 2 |  |  | 2 | 2 | 0 | 35.04 | 5606.4 | 器具交換 | [6 empty] | 0 | 0 |  | 0 |  | 0 | [8 empty] | 0
2F | 廊下 |  | 0 |  |  | 24 | 365 | p11B' | C級 誘導灯 | 1 | CF135 | 0 | 105×200 | 天井埋込型 | 片面 | 通路 | 0 | 2 | 1 | 1 |  |  | 1 | 1 | 0 | 17.52 | 2803.2 | 器具交換 | [6 empty] | 0 | 0 |  | 0 |  | 0 | [8 empty] | 0
2F | EPS |  | 0 |  |  | 1 | 12 | D41 | 片反射笠付トラフ形ベースライト | 1 | FLR40 | 0 | 60×1247×125 | 0 | 0 | 0 | 0 | 47 | 1 | 1 |  |  | 1 | 1 | 0 | 0.564 | 90.24 | ランプ交換 | [6 empty] | 0 | 0 |  | 0 |  | 0 | [8 empty] | 0
2F | 階段室2 |  | 0 |  |  | 12 | 306 | e42B' | 埋込ベースライト | 2 | FLR40 | 0 | 300×1257 | 下面開放 | 0 | 0 | 電池内蔵 | 47 | 1 | 2 |  |  | 1 | 2 | 0 | 345.168 | 55226.88 | ランプ交換 | [6 empty] | 0 | 0 |  | 0 |  | 0 | [8 empty] | 0
2F | 階段室2 |  | 0 |  |  | 12 | 306 | m41B' | 階段灯 | 1 | FLR40 | 0 | W120 | 乳白アクリルカバー | 0 | 0 | 電池内蔵 | 47 | 1 | 1 |  |  | 1 | 1 | 0 | 172.584 | 27613.44 | 器具交換 | [6 empty] | 0 | 0 |  | 0 |  | 0 | [8 empty] | 0
2F | 便所(女) | 人感センサー付 | 0 |  |  | 3 | 306 | A41 | 埋込ベースライト | 1 | FLR40 | 0 | 214×1276 | 下面開放 | 0 | 0 | 0 | 47 | 2 | 2 |  |  | 2 | 2 | 0 | 86.292 | 13806.72 | ランプ交換 | [6 empty] | 0 | 0 |  | 0 |  | 0 | [8 empty] | 0
2F | 便所(女) | 人感センサー付 | 0 |  |  | 3 | 306 | G18 | ダウンライト | 1 | FDL18 | 0 | Φ150 | 0 | 0 | 0 | 0 | 26 | 8 | 8 |  |  | 8 | 8 | 0 | 190.944 | 30551.04 | 器具交換 | [6 empty] | 0 | 0 |  | 0 |  | 0 | [8 empty] | 0
2F | 便所(男) | 人感センサー付 | 0 |  |  | 3 | 306 | A41 | 埋込ベースライト | 1 | FLR40 | 0 | 214×1276 | 下面開放 | 0 | 0 | 0 | 47 | 2 | 2 |  |  | 2 | 2 | 0 | 86.292 | 13806.72 | ランプ交換 | [6 empty] | 0 | 0 |  | 0 |  | 0 | [8 empty] | 0
2F | 便所(男) | 人感センサー付 | 0 |  |  | 3 | 306 | G18 | ダウンライト | 1 | FDL18 | 0 | Φ150 | 0 | 0 | 0 | 0 | 26 | 5 | 5 |  |  | 5 | 5 | 0 | 119.34 | 19094.4 | 器具交換 | [6 empty] | 0 | 0 |  | 0 |  | 0 | [8 empty] | 0
2F | 前室 | 人感センサー付 | 0 |  |  | 12 | 306 | G18 | ダウンライト | 1 | FDL18 | 0 | Φ150 | 0 | 0 | 0 | 0 | 26 | 2 | 2 |  |  | 2 | 2 | 0 | 190.944 | 30551.04 | 器具交換 | [6 empty] | 0 | 0 |  | 0 |  | 0 | [8 empty] | 0
2F | 身障者便所 | 人感センサー付 | 0 |  |  | 3 | 306 | A41 | 埋込ベースライト | 1 | FLR40 | 0 | 214×1276 | 下面開放 | 0 | 0 | 0 | 47 | 1 | 1 |  |  | 1 | 1 | 0 | 43.146 | 6903.36 | ランプ交換 | [6 empty] | 0 | 0 |  | 0 |  | 0 | [8 empty] | 0
2F | 身障者便所 | 数量表1台/配灯図0台 | 0 |  |  | 3 | 306 | G18 | ダウンライト | 1 | FDL18 | 0 | Φ150 | 0 | 0 | 0 | 0 | 26 | 1 | 1 |  |  | 1 | 1 | 0 | 23.868 | 3818.88 | 器具交換 | [6 empty] | 0 | 0 |  | 0 |  | 0 | [8 empty] | 0
2F | 湯沸室 | 人感センサー付 | 0 |  |  | 3 | 306 | A41 | 埋込ベースライト | 1 | FLR40 | 0 | 214×1276 | 下面開放 | 0 | 0 | 0 | 47 | 1 | 1 |  |  | 1 | 1 | 0 | 43.146 | 6903.36 | ランプ交換 | [6 empty] | 0 | 0 |  | 0 |  | 0 | [8 empty] | 0
2F | 湯沸室 | 数量表1台/配灯図0台 | 0 |  |  | 3 | 306 | P20 | 流し元灯 | 1 | FL20 | 0 | 0 | 乳白プラスチック カバー | PS付 | 0 | 0 | 28 | 1 | 1 |  |  | 1 | 1 | 0 | 25.704 | 4112.64 | ランプ交換 | [6 empty] | 0 | 0 |  | 0 |  | 0 | [8 empty] | 0
2F | 倉庫 | 人感センサー付 | 0 |  |  | 1 | 12 | G18 | ダウンライト | 1 | FDL18 | 0 | Φ150 | 0 | 0 | 0 | 0 | 26 | 1 | 1 |  |  | 1 | 1 | 0 | 0.312 | 49.92 | 器具交換 | [6 empty] | 0 | 0 |  | 0 |  | 0 | [8 empty] | 0
2F | 自販機コーナー |  | 0 |  |  | 12 | 306 | A41 | 埋込ベースライト | 1 | FLR40 | 0 | 214×1276 | 下面開放 | 0 | 0 | 0 | 47 | 1 | 1 |  |  | 1 | 1 | 0 | 172.584 | 27613.44 | ランプ交換 | [6 empty] | 0 | 0 |  | 0 |  | 0 | [8 empty] | 0
2F | EVホール |  | 0 |  |  | 12 | 306 | J363 | 埋込スクエア | 3 | FPL36 | 0 | □450 | ルーバー付 | バッフル | 0 | 0 | 44 | 2 | 6 |  |  | 2 | 6 | 0 | 969.408 | 155105.28 | 器具交換 | [6 empty] | 0 | 0 |  | 0 |  | 0 | [8 empty] | 0
2F | EVホール |  | 0 |  |  | 24 | 365 | p11B' | C級 誘導灯 | 1 | CF135 | 0 | 105×200 | 天井埋込型 | 片面 | 通路 | 0 | 2 | 1 | 1 |  |  | 1 | 1 | 0 | 17.52 | 2803.2 | 器具交換 | [6 empty] | 0 | 0 |  | 0 |  | 0 | [8 empty] | 0
2F | 階段室1 |  | 0 |  |  | 12 | 306 | m36B' | 階段灯 | 1 | FLR40 | 0 | W180 | 階段通路誘導灯 兼用型 | ガラスセード | 0 | 電池内蔵 | 47 | 1 | 1 |  |  | 1 | 1 | 0 | 172.584 | 27613.44 | 器具交換 | [6 empty] | 0 | 0 |  | 0 |  | 0 | [8 empty] | 0
2F | 食堂 |  | 0 |  |  | 3 | 306 | J363 | 埋込スクエア | 3 | FPL36 | 0 | □450 | ルーバー付 | バッフル | 0 | 0 | 44 | 4 | 12 |  |  | 4 | 12 | 0 | 484.704 | 77552.64 | 器具交換 | [6 empty] | 0 | 0 |  | 0 |  | 0 | [8 empty] | 0
2F | 食堂 |  | 0 |  |  | 24 | 365 | r11B' | C級 誘導灯 | 1 | CF135 | 0 | 105×200 | 壁埋込型 | 片面 | 避難口 | 0 | 2 | 1 | 1 |  |  | 1 | 1 | 0 | 17.52 | 2803.2 | 器具交換 | [6 empty] | 0 | 0 |  | 0 |  | 0 | [8 empty] | 0
2F | 食堂 |  | 0 |  |  | 3 | 306 | P20 | 流し元灯 | 1 | FL20 | 0 | 0 | 乳白プラスチック カバー | PS付 | 0 | 0 | 28 | 1 | 1 |  |  | 1 | 1 | 0 | 25.704 | 4112.64 | ランプ交換 | [6 empty] | 0 | 0 |  | 0 |  | 0 | [8 empty] | 0
2F | 工芸室2 |  | 0 |  |  | 5 | 306 | A32 | 埋込ベースライト | 2 | FHF32 | 0 | 0 | 下面開放 | 0 | 0 | 0 | 36 | 8 | 16 |  |  | 8 | 16 | 0 | 881.28 | 141004.8 | ランプ交換 | [6 empty] | 0 | 0 |  | 0 |  | 0 | [8 empty] | 0
2F | 工芸室2 |  | 0 |  |  | 24 | 365 | r11B' | C級 誘導灯 | 1 | CF135 | 0 | 105×200 | 壁埋込型 | 片面 | 避難口 | 0 | 2 | 1 | 1 |  |  | 1 | 1 | 0 | 17.52 | 2803.2 | 器具交換 | [6 empty] | 0 | 0 |  | 0 |  | 0 | [8 empty] | 0
3F | 設備機器置場 |  | 0 |  |  | 1 | 12 | Z36 | 防犯灯 | 1 | FPL36 | 0 | 0 | 防雨型 | 透明アクリル グローブ | 0 | 0 | 44 | 2 | 2 |  |  | 2 | 2 | 0 | 1.056 | 168.96 | 器具交換 | [6 empty] | 0 | 0 |  | 0 |  | 0 | [8 empty] | 0
3F | 階段室1 |  | 0 |  |  | 12 | 306 | m36B' | 階段灯 | 1 | FLR40 | 0 | W180 | 階段通路誘導灯 兼用型 | ガラスセード | 0 | 電池内蔵 | 47 | 1 | 1 |  |  | 1 | 1 | 0 | 172.584 | 27613.44 | 器具交換 | [6 empty] | 0 | 0 |  | 0 |  | 0 | [8 empty] | 0
3F | EVホール |  | 0 |  |  | 12 | 306 | Y32-L | 建築化照明 | 1 | FHF32(高出力) | 0 | 70×1240×70 | 連結器具(左) | 0 | 0 | 0 | 48 | 2 | 2 |  |  | 2 | 2 | 0 | 352.512 | 56401.92 | ランプ交換 | [6 empty] | 0 | 0 |  | 0 |  | 0 | [8 empty] | 0
3F | EVホール |  | 0 |  |  | 12 | 306 | Y32-M | 建築化照明 | 1 | FHF32(高出力) | 0 | 70×1240×70 | 連結器具(中) | 0 | 0 | 0 | 48 | 6 | 6 |  |  | 6 | 6 | 0 | 1057.536 | 169205.76 | ランプ交換 | [6 empty] | 0 | 0 |  | 0 |  | 0 | [8 empty] | 0
3F | EVホール |  | 0 |  |  | 12 | 306 | Y32-R | 建築化照明 | 1 | FHF32(高出力) | 0 | 70×1240×70 | 連結器具(右) | 0 | 0 | 0 | 48 | 2 | 2 |  |  | 2 | 2 | 0 | 352.512 | 56401.92 | ランプ交換 | [6 empty] | 0 | 0 |  | 0 |  | 0 | [8 empty] | 0
3F | EVホール |  | 0 |  |  | 12 | 306 | G27 | ダウンライト | 1 | FDL27 | 0 | Φ150 | 0 | 0 | 0 | 0 | 34 | 12 | 12 |  |  | 12 | 12 | 0 | 1498.176 | 239708.16 | 器具交換 | [6 empty] | 0 | 0 |  | 0 |  | 0 | [8 empty] | 0
3F | EVホール |  | 0 |  |  | 24 | 365 | p12B' | C級 誘導灯 | 2 | CF135 | 0 | 105×200 | 天井埋込型 | 両面 | 通路 | 0 | 2 | 1 | 2 |  |  | 1 | 2 | 0 | 35.04 | 5606.4 | 器具交換 | [6 empty] | 0 | 0 |  | 0 |  | 0 | [8 empty] | 0
3F | 渡り廊下 |  | 0 |  |  | 12 | 306 | X321-L | 直管器具 | 1 | FHF32(高出力) | 0 | W120 | 直付 | 連結器具(左) | 0 | 0 | 48 | 7 | 7 |  |  | 7 | 7 | 0 | 1233.792 | 197406.72 | ランプ交換 | [6 empty] | 0 | 0 |  | 0 |  | 0 | [8 empty] | 0
3F | 渡り廊下 |  | 0 |  |  | 12 | 306 | X321-R | 直管器具 | 1 | FHF32(高出力) | 0 | W120 | 直付 | 連結器具(右) | 0 | 0 | 48 | 7 | 7 |  |  | 7 | 7 | 0 | 1233.792 | 197406.72 | ランプ交換 | [6 empty] | 0 | 0 |  | 0 |  | 0 | [8 empty] | 0
3F | 渡り廊下 | 数量表18台/配灯図20台 | 0 |  |  | 12 | 306 | G27 | ダウンライト | 1 | FDL27 | 0 | Φ150 | 0 | 0 | 0 | 0 | 34 | 20 | 20 |  |  | 20 | 20 | 0 | 2496.96 | 399513.6 | 器具交換 | [6 empty] | 0 | 0 |  | 0 |  | 0 | [8 empty] | 0
3F | 渡り廊下 |  | 0 |  |  | 24 | 365 | r11B' | C級 誘導灯 | 1 | CF135 | 0 | 105×200 | 壁埋込型 | 片面 | 避難口 | 0 | 2 | 2 | 2 |  |  | 2 | 2 | 0 | 35.04 | 5606.4 | 器具交換 | [6 empty] | 0 | 0 |  | 0 |  | 0 | [8 empty] | 0
3F | 渡り廊下 |  | 0 |  |  | 24 | 365 | p11B' | C級 誘導灯 | 1 | CF135 | 0 | 105×200 | 天井埋込型 | 片面 | 通路 | 0 | 2 | 1 | 1 |  |  | 1 | 1 | 0 | 17.52 | 2803.2 | 器具交換 | [6 empty] | 0 | 0 |  | 0 |  | 0 | [8 empty] | 0
|  |  | 0 |  |  |  |  | - |  |  | 0 | 0 | 0 | 0 | 0 | 0 | 0 |  |  | 0 |  |  |  |  | 0 |  |  | 0
【計量棟】 |  |  | 0 |  |  |  |  | - |  |  | 0 | 0 | 0 | 0 | 0 | 0 | 0 |  |  | 0 |  |  |  |  | 0 |  |  | 0
1F | 事務室 |  | 0 |  |  | 12 | 306 | A42 | 埋込ベースライト | 2 | FLR40 | 0 | 324×1276 | 下面開放 | 0 | 0 | 0 | 47 | 3 | 6 |  |  | 3 | 6 | 0 | 1035.504 | 165680.64 | ランプ交換 | [6 empty] | 0 | 0 |  | 0 |  | 0 | [8 empty] | 0
1F | 洗面 |  | 0 |  |  | 3 | 306 | G18 | ダウンライト | 1 | FDL18 | 0 | Φ150 | 0 | 0 | 0 | 0 | 26 | 1 | 1 |  |  | 1 | 1 | 0 | 23.868 | 3818.88 | 器具交換 | [6 empty] | 0 | 0 |  | 0 |  | 0 | [8 empty] | 0
1F | 便所 |  | 0 |  |  | 3 | 306 | G18 | ダウンライト | 1 | FDL18 | 0 | Φ150 | 0 | 0 | 0 | 0 | 26 | 1 | 1 |  |  | 1 | 1 | 0 | 23.868 | 3818.88 | 器具交換 | [6 empty] | 0 | 0 |  | 0 |  | 0 | [8 empty] | 0
1F | 外壁 |  | 0 |  |  | 1 | 306 | O250 | 投光器 | 1 | H250 | 0 | 0 | 防雨型 | 0 | 0 | 0 | 275 | 4 | 4 |  |  | 4 | 4 | 0 | 336.6 | 53856 | 器具交換 | [6 empty] | 0 | 0 |  | 0 |  | 0 | [8 empty] | 0
|  |  | 0 |  |  |  |  | - |  |  | 0 | 0 | 0 | 0 | 0 | 0 | 0 |  |  | 0 |  |  |  |  | 0 |  |  | 0
屋外 | ポール灯 |  | 0 |  |  | 1 | 306 | T150 | ポール灯 | 1 | CDM-TPF150 | 0 | 0 | 防雨型 | 0 | 0 | 0 | 150 | 33 | 33 |  |  | 33 | 33 | 0 | 1514.7 | 242352 | 器具交換 | [6 empty] | 0 | 0 |  | 0 |  | 0 | [8 empty] | 0
|  |  | 0 |  |  |  |  | - |  |  | 0 | 0 | 0 | 0 | 0 | 0 | 0 |  |  | 0 |  |  |  |  | 0
|  |  | 0 |  |  |  |  | - |  |  | 0 | 0 | 0 | 0 | 0 | 0 | 0 |  |  | 0 |  |  |  |  | 0 |  |  | 0
|  |  | 0 |  |  |  |  | - |  |  | 0 | 0 | 0 | 0 | 0 | 0 | 0 |  |  | 0 |  |  |  |  | 0 |  |  | 0
|  |  | 0 |  |  |  |  | - |  |  | 0 | 0 | 0 | 0 | 0 | 0 | 0 |  |  | 0 |  |  |  |  | 0 |  |  | 0
[26 empty] | 既存照明 消費電力量 | 既存照明 従量電気料金（円） | [7 empty] | LED照明 消費電力量 | LED照明 従量電気料金（円） | 材料計 | 0 | 工事単価計 | 0 | 仮設計 | 0 | 別途工事費①計 | 0 | 別途工事費②計 | 0 | 別途工事費③計 | 0 | 提案金額総額(税抜)
[26 empty] | kWh/年 | 10 | [7 empty] | kWh/年 | 10
[26 empty] | 53672.484 | 8587597.44 | [7 empty] | 0 | 0 | [12 empty] | 0
提案金額総額(税込)
[35 empty] | 従量電気料金 削減予定額 | 消耗品代（想定額） | [12 empty] | 0
[35 empty] | 10 | 10
[35 empty] | 8587597.44 | 1660704

## 12
12 汚泥再生処理センター
既存照明・提案LED照明リスト及び省エネ試算表
試算期間 |  | 10
電力量料金単価 |  | 16
※施工単価には諸経費、産廃 等を含む
[8 empty] | 既存照明 情報 | [19 empty] | LED照明 | [8 empty] | 製品価格 |  | 施工価格 |  | 仮設費 |  | 別途工事費 | [5 empty] | 提案金額
階数 | 部屋名 | 備考 | 備考 （既存器具について） | LED更新時 | 仮設必要箇所 | 点灯時間 | 稼働日数 | 器具記号 | 器具種類 | 灯数 | ランプ種別 | 口金 | 器具寸法 | 器具仕様詳細① | 器具仕様詳細② | 器具仕様詳細③ | 非常灯 | 消費電力 | 器具台数 | ランプ本数 | 間引かれている数 |  | 実際の点灯数 |  | 色温度 | 消費電力量(kWh) | 従量電気料金（円） | 指定LED 交換方式 | 製品仕様 | 型番 | メーカー | 定格光束 | 消費電力 | 数量 | 消費電力量(kWh) | 従量電気料金（円） | 単価 | 小計 | 単価 | 小計 |  |  | 別途工事費① |  | 別途工事費② |  | 別途工事費③ |  | 合計
|  |  |  | 要望事項 | 仮設内容 | /日 | /年 | [10 empty] | W/本 | 台 | 本 | 台 | 本 | 台 | 本 |  | kWh/年 | 10 |  |  |  |  | lm/台・本 | W/台・本 | 台・本 | kWh/年 | 10 | 円 | 円 | 円 | 円 | 金額 | 内容 | 金額 | 内容 | 金額 | 内容 | 金額 | 内容 | 円
【処理・管理棟】 |  |  | 0 |  |  |  |  | - | [11 empty] | 0 |  |  |  |  | 0 |  |  | 0
BF | 階段室 | 1台中1台LED済 | 0 |  |  | 14 | 306 | D32E | 逆富士ベースライト | 2 | FHF32 | 0 | W230想定 | 0 | 0 | 0 | 電池内蔵 | 36 | 0 | 0 |  |  | 0 | 0 | 5000K | - | - | 対象外
BF | 地下ポンプ室 |  | 0 |  |  | 14 | 306 | E32 | 笠付トラフ形ベースライト | 2 | FHF32 | 0 | W60想定 | 防水型 | 0 | 0 | 0 | 36 | 15 | 30 |  |  | 15 | 30 | 5000K | 4626.72 | 740275.2 | ランプ交換 | [6 empty] | 0 | 0 |  | 0 |  | 0 | [8 empty] | 0
BF | 地下ポンプ室 |  | 0 |  |  | 14 | 306 | E32E | 笠付トラフ形ベースライト | 2 | FHF32 | 0 | W60想定 | 防水型 | 0 | 0 | 電池内蔵 | 36 | 4 | 8 |  |  | 4 | 8 | 5000K | 1233.792 | 197406.72 | ランプ交換 | [6 empty] | 0 | 0 |  | 0 |  | 0 | [8 empty] | 0
BF | 地下ポンプ室 |  | 0 |  |  | 24 | 365 | YCW | B級BL形 誘導灯 | 2 | CF210 | 0 | W274 | 防雨・防湿型/通路 | 天井直付 | 両面・右矢印・左矢印 | 0 | 3 | 3 | 6 |  |  | 3 | 6 | 5000K | 157.68 | 25228.8 | 器具交換 | [6 empty] | 0 | 0 |  | 0 |  | 0 | [8 empty] | 0
BF | 地下ポンプ室 | 追加 | 0 |  |  | 24 | 365 | XCW | B級BL形 誘導灯 | 1 | CF210 | 0 | W274 | 防雨・防湿型/避難口 | 壁直付 | 片面 | 0 | 3 | 1 | 1 |  |  | 1 | 1 | 5000K | 26.28 | 4204.8 | 器具交換 | [6 empty] | 0 | 0 |  | 0 |  | 0 | [8 empty] | 0
1F | 風除室 | 人感センサー付 | 0 |  |  | 8 | 306 | T27 | ダウンライト | 1 | FHT32 | 0 | Φ150 | 0 | 0 | 0 | 0 | 35 | 1 | 1 |  |  | 1 | 1 | 2700K | 85.68 | 13708.8 | 器具交換 | [6 empty] | 0 | 0 |  | 0 |  | 0 | [8 empty] | 0
1F | 風除室 | 人感センサー付 | 0 |  |  | 8 | 306 | T27E | ダウンライト | 1 | FHT32 | 0 | Φ150 | 0 | 0 | 0 | 電池内蔵 | 35 | 1 | 1 |  |  | 1 | 1 | 2700K | 85.68 | 13708.8 | 器具交換 | [6 empty] | 0 | 0 |  | 0 |  | 0 | [8 empty] | 0
1F | 事務室 |  | 0 |  |  | 14 | 306 | A32A | 埋込ベースライト | 2 | FHF32(高出力) | 0 | 220×1125×80 | ルーバ付 | 連続調光(センサー内蔵) | 0 | 0 | 48 | 15 | 30 |  |  | 15 | 30 | 5000K | 6168.96 | 987033.6 | ランプ交換 | [6 empty] | 0 | 0 |  | 0 |  | 0 | [8 empty] | 0
1F | 中央監視スペース |  | 0 |  |  | 14 | 306 | A32P | 埋込ベースライト | 2 | FHF32(高出力) | 0 | 220×1125×80 | ルーバ付 | 0 | 0 | 0 | 48 | 5 | 10 |  |  | 5 | 10 | 5000K | 2056.32 | 329011.2 | ランプ交換 | [6 empty] | 0 | 0 |  | 0 |  | 0 | [8 empty] | 0
1F | 中央監視スペース |  | 0 |  |  | 14 | 306 | A32PE | 埋込ベースライト | 2 | FHF32(高出力) | 0 | 220×1125×105 | ルーバ付 | 0 | 0 | 電池内蔵 | 48 | 1 | 2 |  |  | 1 | 2 | 5000K | 411.264 | 65802.24 | ランプ交換 | [6 empty] | 0 | 0 |  | 0 |  | 0 | [8 empty] | 0
1F | 湯沸室 |  | 0 |  |  | 3 | 306 | D31 | 逆富士ベースライト | 1 | FHF32 | 0 | W230想定 | 0 | 0 | 0 | 0 | 36 | 1 | 1 |  |  | 1 | 1 | 5000K | 33.048 | 5287.68 | ランプ交換 | [6 empty] | 0 | 0 |  | 0 |  | 0 | [8 empty] | 0
1F | 打合せ室 |  | 0 |  |  | 5 | 306 | A32 | 埋込ベースライト | 2 | FHF32(高出力) | 0 | 220×1125×80 | ルーバ付 | 0 | 0 | 0 | 48 | 3 | 6 |  |  | 3 | 6 | 5000K | 440.64 | 70502.4 | ランプ交換 | [6 empty] | 0 | 0 |  | 0 |  | 0 | [8 empty] | 0
1F | 打合せ室 |  | 0 |  |  | 5 | 306 | A32E | 埋込ベースライト | 2 | FHF32(高出力) | 0 | 220×1125×105 | ルーバ付 | 0 | 0 | 電池内蔵 | 48 | 1 | 2 |  |  | 1 | 2 | 5000K | 146.88 | 23500.8 | ランプ交換 | [6 empty] | 0 | 0 |  | 0 |  | 0 | [8 empty] | 0
1F | 男子更衣室 |  | 0 |  |  | 3 | 306 | D31 | 逆富士ベースライト | 1 | FHF32 | 0 | W230想定 | 0 | 0 | 0 | 0 | 36 | 1 | 1 |  |  | 1 | 1 | 5000K | 33.048 | 5287.68 | ランプ交換 | [6 empty] | 0 | 0 |  | 0 |  | 0 | [8 empty] | 0
1F | 女子更衣室 |  | 0 |  |  | 3 | 306 | D31 | 逆富士ベースライト | 1 | FHF32 | 0 | W230想定 | 0 | 0 | 0 | 0 | 36 | 1 | 1 |  |  | 1 | 1 | 5000K | 33.048 | 5287.68 | ランプ交換 | [6 empty] | 0 | 0 |  | 0 |  | 0 | [8 empty] | 0
1F | ホール廊下 |  | 0 |  |  | 14 | 306 | B32 | 埋込ベースライト | 2 | FHF32(高出力) | 0 | W300想定 | アクリルパネル | 0 | 0 | 0 | 48 | 4 | 8 |  |  | 4 | 8 | 5000K | 1645.056 | 263208.96 | ランプ交換 | [6 empty] | 0 | 0 |  | 0 |  | 0 | [8 empty] | 0
1F | ホール廊下 |  | 0 |  |  | 14 | 306 | B32E | 埋込ベースライト | 2 | FHF32(高出力) | 0 | W300想定 | ガラスパネル | 0 | 0 | 電池内蔵 | 48 | 1 | 2 |  |  | 1 | 2 | 5000K | 411.264 | 65802.24 | ランプ交換 | [6 empty] | 0 | 0 |  | 0 |  | 0 | [8 empty] | 0
1F | ホール廊下 | 人感センサー付 | 0 |  |  | 14 | 306 | T27 | ダウンライト | 1 | FHT32 | 0 | Φ150 | 0 | 0 | 0 | 0 | 35 | 2 | 2 |  |  | 2 | 2 | 2700K | 299.88 | 47980.8 | 器具交換 | [6 empty] | 0 | 0 |  | 0 |  | 0 | [8 empty] | 0
1F | ホール廊下 | 人感センサー付 | 0 |  |  | 14 | 306 | T27E | ダウンライト | 1 | FHT32 | 0 | Φ150 | 0 | 0 | 0 | 電池内蔵 | 35 | 1 | 1 |  |  | 1 | 1 | 2700K | 149.94 | 23990.4 | 器具交換 | [6 empty] | 0 | 0 |  | 0 |  | 0 | [8 empty] | 0
1F | 階段下倉庫 | 入口上部 壁直付 | 0 |  |  | 1 | 52 | D31 | 逆富士ベースライト | 1 | FHF32 | 0 | W230想定 | 0 | 0 | 0 | 0 | 36 | 1 | 1 |  |  | 1 | 1 | 5000K | 1.872 | 299.52 | ランプ交換 | [6 empty] | 0 | 0 |  | 0 |  | 0 | [8 empty] | 0
1F | 倉庫1 |  | 0 |  |  | 1 | 52 | D32 | 逆富士ベースライト | 2 | FHF32 | 0 | W230想定 | 0 | 0 | 0 | 0 | 36 | 1 | 2 |  |  | 1 | 2 | 5000K | 3.744 | 599.04 | ランプ交換 | [6 empty] | 0 | 0 |  | 0 |  | 0 | [8 empty] | 0
1F | 男子便所 | 人感センサー別置 | 0 |  |  | 3 | 306 | U31 | 埋込ベースライト | 1 | FHF32 | 0 | W150 | 下面開放 | 0 | 0 | 0 | 36 | 1 | 1 |  |  | 1 | 1 | 5000K | 33.048 | 5287.68 | ランプ交換 | [6 empty] | 0 | 0 |  | 0 |  | 0 | [8 empty] | 0
1F | 男子便所 | 人感センサー別置 | 0 |  |  | 3 | 306 | F31 | ミラー灯 | 1 | FHP32 | 0 | 510×125 | 乳白アクリルカバー | 0 | 0 | 0 | 36 | 1 | 1 |  |  | 1 | 1 | 5000K | 33.048 | 5287.68 | 器具交換 | [6 empty] | 0 | 0 |  | 0 |  | 0 | [8 empty] | 0
1F | 女子便所 | 人感センサー別置 | 0 |  |  | 3 | 306 | U31 | 埋込ベースライト | 1 | FHF32 | 0 | W150 | 下面開放 | 0 | 0 | 0 | 36 | 1 | 1 |  |  | 1 | 1 | 5000K | 33.048 | 5287.68 | ランプ交換 | [6 empty] | 0 | 0 |  | 0 |  | 0 | [8 empty] | 0
1F | 女子便所 | 人感センサー別置 | 0 |  |  | 3 | 306 | F31 | ミラー灯 | 1 | FHP32 | 0 | 510×125 | 乳白アクリルカバー | 0 | 0 | 0 | 36 | 1 | 1 |  |  | 1 | 1 | 5000K | 33.048 | 5287.68 | 器具交換 | [6 empty] | 0 | 0 |  | 0 |  | 0 | [8 empty] | 0
1F | 倉庫・工作室 |  | 0 |  |  | 1 | 306 | C32 | 笠付トラフ形ベースライト | 2 | FHF32 | 0 | W60想定 | 0 | 0 | 0 | 0 | 36 | 3 | 6 |  |  | 3 | 6 | 5000K | 66.096 | 10575.36 | ランプ交換 | [6 empty] | 0 | 0 |  | 0 |  | 0 | [8 empty] | 0
1F | 処理設備室 |  | 0 |  |  | 14 | 306 | E32 | 笠付トラフ形ベースライト | 2 | FHF32 | 0 | W60想定 | 防水型 | 0 | 0 | 0 | 36 | 10 | 20 |  |  | 10 | 20 | 5000K | 3084.48 | 493516.8 | ランプ交換 | [6 empty] | 0 | 0 |  | 0 |  | 0 | [8 empty] | 0
1F | 処理設備室 |  | 0 |  |  | 14 | 306 | E32E | 笠付トラフ形ベースライト | 2 | FHF32 | 0 | W60想定 | 防水型 | 0 | 0 | 電池内蔵 | 36 | 3 | 6 |  |  | 3 | 6 | 5000K | 925.344 | 148055.04 | ランプ交換 | [6 empty] | 0 | 0 |  | 0 |  | 0 | [8 empty] | 0
1F | 処理設備室 |  | 0 |  |  | 24 | 365 | XCW | B級BL形 誘導灯 | 1 | CF210 | 0 | W274 | 防雨・防湿型/避難口 | 壁直付 | 片面 | 0 | 3 | 1 | 1 |  |  | 1 | 1 | 5000K | 26.28 | 4204.8 | 器具交換 | [6 empty] | 0 | 0 |  | 0 |  | 0 | [8 empty] | 0
1F | 処理設備室(ヤード側) |  | 0 |  |  | 14 | 306 | E32 | 笠付トラフ形ベースライト | 2 | FHF32 | 0 | W60想定 | 防水型 | 0 | 0 | 0 | 36 | 15 | 30 |  |  | 15 | 30 | 5000K | 4626.72 | 740275.2 | ランプ交換 | [6 empty] | 0 | 0 |  | 0 |  | 0 | [8 empty] | 0
1F | 処理設備室(ヤード側) |  | 0 |  |  | 14 | 306 | E32E | 笠付トラフ形ベースライト | 2 | FHF32 | 0 | W60想定 | 防水型 | 0 | 0 | 電池内蔵 | 36 | 2 | 4 |  |  | 2 | 4 | 5000K | 616.896 | 98703.36 | ランプ交換 | [6 empty] | 0 | 0 |  | 0 |  | 0 | [8 empty] | 0
1F | 処理設備室(ヤード側) |  | 0 |  |  | 24 | 365 | XCW | B級BL形 誘導灯 | 1 | CF210 | 0 | W274 | 防雨・防湿型/避難口 | 壁直付 | 片面 | 0 | 3 | 1 | 1 |  |  | 1 | 1 | 5000K | 26.28 | 4204.8 | 器具交換 | [6 empty] | 0 | 0 |  | 0 |  | 0 | [8 empty] | 0
1F | 処理設備室(ヤード側) | 追加 | 0 |  |  | 24 | 365 | YCW | B級BL形 誘導灯 | 2 | CF210 | 0 | W274 | 防雨・防湿型/通路 | 天井直付 | 両面・右矢印・左矢印 | 0 | 3 | 1 | 2 |  |  | 1 | 2 | 5000K | 52.56 | 8409.6 | 器具交換 | [6 empty] | 0 | 0 |  | 0 |  | 0 | [8 empty] | 0
1F | 階段室 |  | 0 |  |  | 14 | 306 | J32E | 階段灯 | 2 | FHF32 | 0 | W240 | 階段通路誘導灯兼用型 | ガラスパネル | 0 | 電池内蔵 | 36 | 2 | 4 |  |  | 2 | 4 | 5000K | 616.896 | 98703.36 | 器具交換 | [6 empty] | 0 | 0 |  | 0 |  | 0 | [8 empty] | 0
1F | 階段室 |  | 0 |  |  | 24 | 365 | XCW | B級BL形 誘導灯 | 1 | CF210 | 0 | W274 | 防雨・防湿型/避難口 | 壁直付 | 片面 | 0 | 3 | 2 | 2 |  |  | 2 | 2 | 5000K | 52.56 | 8409.6 | 器具交換 | [6 empty] | 0 | 0 |  | 0 |  | 0 | [8 empty] | 0
1F | ホッパ室 |  | 0 |  |  | 14 | 306 | E32 | 笠付トラフ形ベースライト | 2 | FHF32 | 0 | W60想定 | 防水型 | 0 | 0 | 0 | 36 | 3 | 6 |  |  | 3 | 6 | 5000K | 925.344 | 148055.04 | ランプ交換 | [6 empty] | 0 | 0 |  | 0 |  | 0 | [8 empty] | 0
1F | ホッパ室 |  | 0 |  |  | 14 | 306 | E32E | 笠付トラフ形ベースライト | 2 | FHF32 | 0 | W60想定 | 防水型 | 0 | 0 | 電池内蔵 | 36 | 1 | 2 |  |  | 1 | 2 | 5000K | 308.448 | 49351.68 | ランプ交換 | [6 empty] | 0 | 0 |  | 0 |  | 0 | [8 empty] | 0
1F | 沈砂除去室 |  | 0 |  |  | 14 | 306 | E32S | 笠付トラフ形ベースライト | 2 | FHF32 | 0 | W60想定 | 防水型 | SUS | 0 | 0 | 36 | 1 | 2 |  |  | 1 | 2 | 5000K | 308.448 | 49351.68 | ランプ交換 | [6 empty] | 0 | 0 |  | 0 |  | 0 | [8 empty] | 0
1F | 沈砂除去室 |  | 0 |  |  | 14 | 306 | E32SE | 笠付トラフ形ベースライト | 2 | FHF32 | 0 | W60想定 | 防水型 | SUS | 0 | 電池内蔵 | 36 | 1 | 2 |  |  | 1 | 2 | 5000K | 308.448 | 49351.68 | ランプ交換 | [6 empty] | 0 | 0 |  | 0 |  | 0 | [8 empty] | 0
1F | 便所 |  | 0 |  |  | 3 | 306 | U32 | 埋込ベースライト | 2 | FHF32 | 0 | W220 | 下面開放 | 0 | 0 | 0 | 36 | 1 | 2 |  |  | 1 | 2 | 5000K | 66.096 | 10575.36 | ランプ交換 | [6 empty] | 0 | 0 |  | 0 |  | 0 | [8 empty] | 0
1F | 便所 |  | 0 |  |  | 3 | 306 | F31 | ミラー灯 | 1 | FHP32 | 0 | 510×125 | 乳白アクリルカバー | 0 | 0 | 0 | 36 | 1 | 1 |  |  | 1 | 1 | 5000K | 33.048 | 5287.68 | 器具交換 | [6 empty] | 0 | 0 |  | 0 |  | 0 | [8 empty] | 0
1F | 便所 |  | 0 |  |  | 3 | 306 | U12 | 埋込ベースライト | 2 | FHF16(高出力) | 0 | W220 | 下面開放 | 0 | 0 | 0 | 27 | 1 | 2 |  |  | 1 | 2 | 5000K | 49.572 | 7931.52 | ランプ交換 | [6 empty] | 0 | 0 |  | 0 |  | 0 | [8 empty] | 0
1F | 前室 |  | 0 |  |  | 14 | 306 | D12 | 逆富士ベースライト | 2 | FHF16(高出力) | 0 | W160 | 0 | 0 | 0 | 0 | 27 | 1 | 2 |  |  | 1 | 2 | 5000K | 231.336 | 37013.76 | ランプ交換 | [6 empty] | 0 | 0 |  | 0 |  | 0 | [8 empty] | 0
1F | 受入室 |  | 0 |  |  | 14 | 306 | G31W | ウォールライト | 1 | FHF32(高出力) | 0 | 100×1270 | 防雨・防湿型 | 乳白クリーンアクリルカバー | 0 | 0 | 48 | 3 | 3 |  |  | 3 | 3 | 5000K | 616.896 | 98703.36 | ランプ交換 | [6 empty] | 0 | 0 |  | 0 |  | 0 | [8 empty] | 0
1F | 受入室 | 4台中2台LED済 | 0 |  |  | 14 | 306 | P251 | 投光器 | 1 | MF250 | 0 | 0 | 角型・広角型 | 据置取付型 | 防雨・耐塩害仕様 | 0 | 275 | 2 | 2 |  |  | 2 | 2 | 5000K | 2356.2 | 376992 | 器具交換 | [6 empty] | 0 | 0 |  | 0 |  | 0 | [8 empty] | 0
1F | 受入室 | 前室上部にあり 操作盤は⑲便所にあり | 0 |  |  | 14 | 306 | H301 | 高天井照明 | 1 | H300 | 0 | 0 | バラスト付ソケット | 定電力安定器 | 電動式昇降機付 | 0 | 330 | 2 | 2 |  |  | 2 | 2 | 5000K | 2827.44 | 452390.4 | 器具交換 | [6 empty] | 0 | 0 |  | 0 |  | 0 | [8 empty] | 0
1F | 渡り廊下(屋外) |  | 0 |  |  | 1 | 306 | G2-15 | 丸型ブラケット灯 | 1 | EFD15 | E17 | Φ220 | 防雨・防湿型(密閉) | 乳白アクリルカバー | 低誘虫UVカット仕様 | 0 | 11 | 2 | 2 |  |  | 2 | 2 | L | 6.732 | 1077.12 | 器具交換 | [6 empty] | 0 | 0 |  | 0 |  | 0 | [8 empty] | 0
1F | 渡り廊下(屋外) |  | 0 |  |  | 1 | 306 | G121 | ブラケット灯 | 1 | FL20 | 0 | 120×650 | 防雨・防湿型 | 乳白クリーンアクリルカバー | 0 | 0 | 28 | 1 | 1 |  |  | 1 | 1 | 5000K | 8.568 | 1370.88 | ランプ交換 | [6 empty] | 0 | 0 |  | 0 |  | 0 | [8 empty] | 0
1F | 駐輪場(屋外) | 数量表3台/配灯図2台 | 0 |  |  | 1 | 306 | AA | トラフ形ベースライト | 1 | FHF32 | 0 | W75 | 防雨・防湿型 | SUS | 0 | 0 | 36 | 2 | 2 |  |  | 2 | 2 | 5000K | 22.032 | 3525.12 | ランプ交換 | [6 empty] | 0 | 0 |  | 0 |  | 0 | [8 empty] | 0
1F | 外部 |  | 0 |  |  | 1 | 306 | G2-15 | 丸型ブラケット灯 | 1 | EFD15 | E17 | Φ220 | 防雨・防湿型(密閉) | 乳白アクリルカバー | 低誘虫UVカット仕様 | 0 | 11 | 5 | 5 |  |  | 5 | 5 | L | 16.83 | 2692.8 | 器具交換 | [6 empty] | 0 | 0 |  | 0 |  | 0 | [8 empty] | 0
1F | 倉庫(外部) |  | 0 |  |  | 1 | 52 | E32 | 笠付トラフ形ベースライト | 2 | FHF32 | 0 | W60想定 | 防水型 | 0 | 0 | 0 | 36 | 4 | 8 |  |  | 4 | 8 | 5000K | 14.976 | 2396.16 | ランプ交換 | [6 empty] | 0 | 0 |  | 0 |  | 0 | [8 empty] | 0
1F | 車庫(4ｔ重) |  | 0 |  |  | 1 | 52 | E32 | 笠付トラフ形ベースライト | 2 | FHF32 | 0 | W60想定 | 防水型 | 0 | 0 | 0 | 36 | 6 | 12 |  |  | 6 | 12 | 5000K | 22.464 | 3594.24 | ランプ交換 | [6 empty] | 0 | 0 |  | 0 |  | 0 | [8 empty] | 0
2F | ホール廊下 | 吹抜部分含む | 0 |  |  | 14 | 306 | B32 | 埋込ベースライト | 2 | FHF32(高出力) | 0 | W300想定 | アクリルパネル | 0 | 0 | 0 | 48 | 7 | 14 |  |  | 7 | 14 | 5000K | 2878.848 | 460615.68 | ランプ交換 | [6 empty] | 0 | 0 |  | 0 |  | 0 | [8 empty] | 0
2F | ホール廊下 |  | 0 |  |  | 14 | 306 | B32E | 埋込ベースライト | 2 | FHF32(高出力) | 0 | W300想定 | ガラスパネル | 0 | 0 | 電池内蔵 | 48 | 2 | 4 |  |  | 2 | 4 | 5000K | 822.528 | 131604.48 | ランプ交換 | [6 empty] | 0 | 0 |  | 0 |  | 0 | [8 empty] | 0
2F | ホール廊下 | 追加 | 0 |  |  | 14 | 306 | T27E | ダウンライト | 1 | FHT32 | 0 | Φ150 | 0 | 0 | 0 | 電池内蔵 | 35 | 1 | 1 |  |  | 1 | 1 | 2700K | 149.94 | 23990.4 | 器具交換 | [6 empty] | 0 | 0 |  | 0 |  | 0 | [8 empty] | 0
2F | 階段室B |  | 0 |  |  | 14 | 306 | J32E | 階段灯 | 2 | FHF32 | 0 | W240 | 階段通路誘導灯兼用型 | ガラスパネル | 0 | 電池内蔵 | 36 | 2 | 4 |  |  | 2 | 4 | 5000K | 616.896 | 98703.36 | 器具交換 | [6 empty] | 0 | 0 |  | 0 |  | 0 | [8 empty] | 0
2F | 電気室 |  | 0 |  |  | 1 | 306 | D32 | 逆富士ベースライト | 2 | FHF32 | 0 | W230想定 | 0 | 0 | 0 | 0 | 36 | 4 | 8 |  |  | 4 | 8 | 5000K | 88.128 | 14100.48 | ランプ交換 | [6 empty] | 0 | 0 |  | 0 |  | 0 | [8 empty] | 0
2F | 電気室 |  | 0 |  |  | 1 | 306 | D32E | 逆富士ベースライト | 2 | FHF32 | 0 | W230想定 | 0 | 0 | 0 | 電池内蔵 | 36 | 2 | 4 |  |  | 2 | 4 | 5000K | 44.064 | 7050.24 | ランプ交換 | [6 empty] | 0 | 0 |  | 0 |  | 0 | [8 empty] | 0
2F | 女子便所 | 人感センサー別置 | 0 |  |  | 3 | 306 | U31 | 埋込ベースライト | 1 | FHF32 | 0 | W150 | 下面開放 | 0 | 0 | 0 | 36 | 2 | 2 |  |  | 2 | 2 | 5000K | 66.096 | 10575.36 | ランプ交換 | [6 empty] | 0 | 0 |  | 0 |  | 0 | [8 empty] | 0
2F | 女子便所 | 人感センサー別置 | 0 |  |  | 3 | 306 | F31 | ミラー灯 | 1 | FHP32 | 0 | 510×125 | 乳白アクリルカバー | 0 | 0 | 0 | 36 | 2 | 2 |  |  | 2 | 2 | 5000K | 66.096 | 10575.36 | 器具交換 | [6 empty] | 0 | 0 |  | 0 |  | 0 | [8 empty] | 0
2F | 男子便所 | 人感センサー別置 | 0 |  |  | 3 | 306 | U31 | 埋込ベースライト | 1 | FHF32 | 0 | W150 | 下面開放 | 0 | 0 | 0 | 36 | 2 | 2 |  |  | 2 | 2 | 5000K | 66.096 | 10575.36 | ランプ交換 | [6 empty] | 0 | 0 |  | 0 |  | 0 | [8 empty] | 0
2F | 男子便所 | 人感センサー別置 | 0 |  |  | 3 | 306 | F31 | ミラー灯 | 1 | FHP32 | 0 | 510×125 | 乳白アクリルカバー | 0 | 0 | 0 | 36 | 2 | 2 |  |  | 2 | 2 | 5000K | 66.096 | 10575.36 | 器具交換 | [6 empty] | 0 | 0 |  | 0 |  | 0 | [8 empty] | 0
2F | 身障便所 | 人感センサー別置 | 0 |  |  | 3 | 306 | U12 | 埋込ベースライト | 2 | FHF16(高出力) | 0 | W220 | 下面開放 | 0 | 0 | 0 | 27 | 1 | 2 |  |  | 1 | 2 | 5000K | 49.572 | 7931.52 | ランプ交換 | [6 empty] | 0 | 0 |  | 0 |  | 0 | [8 empty] | 0
2F | 身障便所 | 人感センサー別置 | 0 |  |  | 3 | 306 | F31 | ミラー灯 | 1 | FHP32 | 0 | 510×125 | 乳白アクリルカバー | 0 | 0 | 0 | 36 | 1 | 1 |  |  | 1 | 1 | 5000K | 33.048 | 5287.68 | 器具交換 | [6 empty] | 0 | 0 |  | 0 |  | 0 | [8 empty] | 0
2F | 水質試験室 |  | 0 |  |  | 14 | 306 | A32 | 埋込ベースライト | 2 | FHF32(高出力) | 0 | 220×1125×80 | ルーバ付 | 0 | 0 | 0 | 48 | 5 | 10 |  |  | 5 | 10 | 5000K | 2056.32 | 329011.2 | ランプ交換 | [6 empty] | 0 | 0 |  | 0 |  | 0 | [8 empty] | 0
2F | 水質試験室 |  | 0 |  |  | 14 | 306 | A32E | 埋込ベースライト | 2 | FHF32(高出力) | 0 | 220×1125×105 | ルーバ付 | 0 | 0 | 電池内蔵 | 48 | 1 | 2 |  |  | 1 | 2 | 5000K | 411.264 | 65802.24 | ランプ交換 | [6 empty] | 0 | 0 |  | 0 |  | 0 | [8 empty] | 0
2F | 水質試験室 |  | 0 |  |  | 14 | 306 | W21 | 流し元灯 | 1 | FL20 | 0 | 57×610 | 密閉型 | 乳白プラスチックカバー | PS付 | 0 | 28 | 1 | 1 |  |  | 1 | 1 | 0 | 119.952 | 19192.32 | ランプ交換 | [6 empty] | 0 | 0 |  | 0 |  | 0 | [8 empty] | 0
2F | 前処理脱水機室 | 数量表18台/配灯図17台 | 0 |  |  | 14 | 306 | E32 | 笠付トラフ形ベースライト | 2 | FHF32 | 0 | W60想定 | 防水型 | 0 | 0 | 0 | 36 | 17 | 34 |  |  | 17 | 34 | 5000K | 5243.616 | 838978.56 | ランプ交換 | [6 empty] | 0 | 0 |  | 0 |  | 0 | [8 empty] | 0
2F | 前処理脱水機室 | 数量表2台/配灯図4台 | 0 |  |  | 14 | 306 | E32E | 笠付トラフ形ベースライト | 2 | FHF32 | 0 | W60想定 | 防水型 | 0 | 0 | 電池内蔵 | 36 | 4 | 8 |  |  | 4 | 8 | 5000K | 1233.792 | 197406.72 | ランプ交換 | [6 empty] | 0 | 0 |  | 0 |  | 0 | [8 empty] | 0
2F | 前処理脱水機室 | 追加 | 0 |  |  | 14 | 306 | E11 | トラフ形ベースライト | 1 | FHF16(高出力) | 0 | 170×631 | 防雨・防湿型 | 0 | 0 | 0 | 27 | 2 | 2 |  |  | 2 | 2 | 0 | 231.336 | 37013.76 | ランプ交換 | [6 empty] | 0 | 0 |  | 0 |  | 0 | [8 empty] | 0
2F | 前処理脱水機室 | 追加 | 0 |  |  | 14 | 306 | E31 | トラフ形ベースライト | 1 | FHF32(高出力) | 0 | 170×1240 | 防雨・防湿型 | 0 | 0 | 0 | 48 | 1 | 1 |  |  | 1 | 1 | 0 | 205.632 | 32901.12 | ランプ交換 | [6 empty] | 0 | 0 |  | 0 |  | 0 | [8 empty] | 0
2F | ファン・ブロワ室 |  | 0 |  |  | 14 | 306 | E32 | 笠付トラフ形ベースライト | 2 | FHF32 | 0 | W60想定 | 防水型 | 0 | 0 | 0 | 36 | 7 | 14 |  |  | 7 | 14 | 5000K | 2159.136 | 345461.76 | ランプ交換 | [6 empty] | 0 | 0 |  | 0 |  | 0 | [8 empty] | 0
2F | ファン・ブロワ室 |  | 0 |  |  | 14 | 306 | E32E | 笠付トラフ形ベースライト | 2 | FHF32 | 0 | W60想定 | 防水型 | 0 | 0 | 電池内蔵 | 36 | 1 | 2 |  |  | 1 | 2 | 5000K | 308.448 | 49351.68 | ランプ交換 | [6 empty] | 0 | 0 |  | 0 |  | 0 | [8 empty] | 0
2F | 脱臭室 | 数量表9台/配灯図8台 | 0 |  |  | 14 | 306 | E32 | 笠付トラフ形ベースライト | 2 | FHF32 | 0 | W60想定 | 防水型 | 0 | 0 | 0 | 36 | 8 | 16 |  |  | 8 | 16 | 5000K | 2467.584 | 394813.44 | ランプ交換 | [6 empty] | 0 | 0 |  | 0 |  | 0 | [8 empty] | 0
2F | 脱臭室 | 数量表1台/配灯図2台 | 0 |  |  | 14 | 306 | E32E | 笠付トラフ形ベースライト | 2 | FHF32 | 0 | W60想定 | 防水型 | 0 | 0 | 電池内蔵 | 36 | 3 | 6 |  |  | 3 | 6 | 5000K | 925.344 | 148055.04 | ランプ交換 | [6 empty] | 0 | 0 |  | 0 |  | 0 | [8 empty] | 0
2F | 脱臭室 | 追加 壁付 | 0 |  |  | 14 | 306 | C31 | 片反射笠付トラフ形ベースライト | 1 | FHF32 | 0 | 72×1250 | 0 | 0 | 0 | 0 | 36 | 1 | 1 |  |  | 1 | 1 | 0 | 154.224 | 24675.84 | ランプ交換 | [6 empty] | 0 | 0 |  | 0 |  | 0 | [8 empty] | 0
2F | 階段室A |  | 0 |  |  | 14 | 306 | J32E | 階段灯 | 2 | FHF32 | 0 | W240 | 階段通路誘導灯兼用型 | ガラスパネル | 0 | 電池内蔵 | 36 | 2 | 4 |  |  | 2 | 4 | 5000K | 616.896 | 98703.36 | 器具交換 | [6 empty] | 0 | 0 |  | 0 |  | 0 | [8 empty] | 0
2F | 職員更衣室 |  | 0 |  |  | 3 | 306 | D32E | 逆富士ベースライト | 2 | FHF32 | 0 | W230想定 | 0 | 0 | 0 | 電池内蔵 | 36 | 1 | 2 |  |  | 1 | 2 | 5000K | 66.096 | 10575.36 | ランプ交換 | [6 empty] | 0 | 0 |  | 0 |  | 0 | [8 empty] | 0
2F | 洗濯室 |  | 0 |  |  | 1 | 306 | D12 | 逆富士ベースライト | 2 | FHF16(高出力) | 0 | W160 | 0 | 0 | 0 | 0 | 27 | 1 | 2 |  |  | 1 | 2 | 5000K | 16.524 | 2643.84 | ランプ交換 | [6 empty] | 0 | 0 |  | 0 |  | 0 | [8 empty] | 0
2F | 脱衣室 | 追加 シャワー室含む | 0 |  |  | 1 | 306 | UB | 浴室ブラケット灯 | 1 | IL60 | 0 | 0 | 乳白カバー | 0 | 0 | 0 | 54 | 1 | 1 |  |  | 1 | 1 | 0 | 16.524 | 2643.84 | 器具交換 | [6 empty] | 0 | 0 |  | 0 |  | 0 | [8 empty] | 0
2F | 職員控室・食堂 |  | 0 |  |  | 3 | 306 | D32 | 逆富士ベースライト | 2 | FHF32 | 0 | W230想定 | 0 | 0 | 0 | 0 | 36 | 4 | 8 |  |  | 4 | 8 | 5000K | 264.384 | 42301.44 | ランプ交換 | [6 empty] | 0 | 0 |  | 0 |  | 0 | [8 empty] | 0
2F | 職員控室・食堂 |  | 0 |  |  | 3 | 306 | D32E | 逆富士ベースライト | 2 | FHF32 | 0 | W230想定 | 0 | 0 | 0 | 電池内蔵 | 36 | 1 | 2 |  |  | 1 | 2 | 5000K | 66.096 | 10575.36 | ランプ交換 | [6 empty] | 0 | 0 |  | 0 |  | 0 | [8 empty] | 0
2F | 休憩室 |  | 0 |  |  | 3 | 306 | K32 | 角型シーリングライト | 1 | FHC20 | 0 | □450 | 乳白アクリルカバー(模様入り) | 0 | 0 | 0 | 20 | 2 | 2 |  |  | 2 | 2 | 2700K | 36.72 | 5875.2 | 器具交換 | [6 empty] | 0 | 0 |  | 0 |  | 0 | [8 empty] | 0
2F | 物品庫 |  | 0 |  |  | 1 | 12 | D32 | 逆富士ベースライト | 2 | FHF32 | 0 | W230想定 | 0 | 0 | 0 | 0 | 36 | 1 | 2 |  |  | 1 | 2 | 5000K | 0.864 | 138.24 | ランプ交換 | [6 empty] | 0 | 0 |  | 0 |  | 0 | [8 empty] | 0
2F | 研修室 |  | 0 |  |  | 5 | 306 | A32 | 埋込ベースライト | 2 | FHF32(高出力) | 0 | 220×1125×80 | ルーバ付 | 0 | 0 | 0 | 48 | 18 | 36 |  |  | 18 | 36 | 5000K | 2643.84 | 423014.4 | ランプ交換 | [6 empty] | 0 | 0 |  | 0 |  | 0 | [8 empty] | 0
2F | 研修室 |  | 0 |  |  | 5 | 306 | A32E | 埋込ベースライト | 2 | FHF32(高出力) | 0 | 220×1125×105 | ルーバ付 | 0 | 0 | 電池内蔵 | 48 | 2 | 4 |  |  | 2 | 4 | 5000K | 293.76 | 47001.6 | ランプ交換 | [6 empty] | 0 | 0 |  | 0 |  | 0 | [8 empty] | 0
RF | 階段室A |  | 0 |  |  | 14 | 306 | D32E | 逆富士ベースライト | 2 | FHF32 | 0 | W230想定 | 0 | 0 | 0 | 電池内蔵 | 36 | 1 | 2 |  |  | 1 | 2 | 5000K | 308.448 | 49351.68 | ランプ交換 | [6 empty] | 0 | 0 |  | 0 |  | 0 | [8 empty] | 0
RF | 階段室A |  | 0 |  |  | 14 | 306 | J32E | 階段灯 | 2 | FHF32 | 0 | W240 | 階段通路誘導灯兼用型 | ガラスパネル | 0 | 電池内蔵 | 36 | 1 | 2 |  |  | 1 | 2 | 5000K | 308.448 | 49351.68 | 器具交換 | [6 empty] | 0 | 0 |  | 0 |  | 0 | [8 empty] | 0
RF | 外部 |  | 0 |  |  | 1 | 306 | G2-15 | 丸型ブラケット灯 | 1 | EFD15 | E17 | Φ220 | 防雨・防湿型(密閉) | 乳白アクリルカバー | 低誘虫UVカット仕様 | 0 | 11 | 3 | 3 |  |  | 3 | 3 | L | 10.098 | 1615.68 | 器具交換 | [6 empty] | 0 | 0 |  | 0 |  | 0 | [8 empty] | 0
|  |  | 0 |  |  |  |  | - |  |  | 0 | 0 | 0 | 0 | 0 | 0 | 0 |  |  | 0 |  |  |  |  | 0 |  |  | 0
【剪定枝資源化棟】 |  |  | 0 |  |  |  |  | - |  |  | 0 | 0 | 0 | 0 | 0 | 0 | 0 |  |  | 0 |  |  |  |  | 0 |  |  | 0
1F | コンポスト室 | 4台中1台破損 | 0 |  |  | 14 | 306 | H301 | 高天井照明 | 1 | H300 | 0 | 0 | バラスト付ソケット | 定電力安定器 | 電動式昇降機付 | 0 | 330 | 4 | 4 |  |  | 4 | 4 | 5000K | 5654.88 | 904780.8 | 器具交換 | [6 empty] | 0 | 0 |  | 0 |  | 0 | [8 empty] | 0
1F | コンポスト室 |  | 0 |  |  | 14 | 306 | L31 | 逆富士ベースライト | 1 | FHF32(高出力) | 0 | 130×1370×131 | 壁付/ガード付 | 防塵・防雨・防湿型 | 密閉型 | 0 | 48 | 2 | 2 |  |  | 2 | 2 | 0 | 411.264 | 65802.24 | ランプ交換 | [6 empty] | 0 | 0 |  | 0 |  | 0 | [8 empty] | 0
1F | 剪定枝受入室 | 13台中4台LED済 | 0 |  |  | 14 | 306 | H301 | 高天井照明 | 1 | H300 | 0 | 0 | バラスト付ソケット | 定電力安定器 | 電動式昇降機付 | 0 | 330 | 9 | 9 |  |  | 9 | 9 | 5000K | 12723.48 | 2035756.8 | 器具交換 | [6 empty] | 0 | 0 |  | 0 |  | 0 | [8 empty] | 0
1F | 剪定枝受入室 |  | 0 |  |  | 14 | 306 | L31 | 逆富士ベースライト | 1 | FHF32(高出力) | 0 | 130×1370×131 | 壁付/ガード付 | 防塵・防雨・防湿型 | 密閉型 | 0 | 48 | 2 | 2 |  |  | 2 | 2 | 0 | 411.264 | 65802.24 | ランプ交換 | [6 empty] | 0 | 0 |  | 0 |  | 0 | [8 empty] | 0
1F | 倉庫 |  | 0 |  |  | 1 | 52 | D31 | 逆富士ベースライト | 1 | FHF32 | 0 | W230想定 | 0 | 0 | 0 | 0 | 36 | 1 | 1 |  |  | 1 | 1 | 5000K | 1.872 | 299.52 | ランプ交換 | [6 empty] | 0 | 0 |  | 0 |  | 0 | [8 empty] | 0
1F | 便所 | 人感センサー付 | 0 |  |  | 3 | 306 | U31 | 埋込ベースライト | 1 | FHF32 | 0 | W150 | 下面開放 | 0 | 0 | 0 | 36 | 1 | 1 |  |  | 1 | 1 | 5000K | 33.048 | 5287.68 | ランプ交換 | [6 empty] | 0 | 0 |  | 0 |  | 0 | [8 empty] | 0
1F | 便所 | 人感センサー付 | 0 |  |  | 3 | 306 | F31 | ミラー灯 | 1 | FHP32 | 0 | 510×125 | 乳白アクリルカバー | 0 | 0 | 0 | 36 | 1 | 1 |  |  | 1 | 1 | 5000K | 33.048 | 5287.68 | 器具交換 | [6 empty] | 0 | 0 |  | 0 |  | 0 | [8 empty] | 0
1F | 休憩室 |  | 0 |  |  | 3 | 306 | B32 | 埋込ベースライト | 2 | FHF32(高出力) | 0 | W300想定 | アクリルパネル | 0 | 0 | 0 | 48 | 5 | 10 |  |  | 5 | 10 | 5000K | 440.64 | 70502.4 | ランプ交換 | [6 empty] | 0 | 0 |  | 0 |  | 0 | [8 empty] | 0
1F | 休憩室 |  | 0 |  |  | 3 | 306 | B32E | 埋込ベースライト | 2 | FHF32(高出力) | 0 | W300想定 | ガラスパネル | 0 | 0 | 電池内蔵 | 48 | 1 | 2 |  |  | 1 | 2 | 5000K | 88.128 | 14100.48 | ランプ交換 | [6 empty] | 0 | 0 |  | 0 |  | 0 | [8 empty] | 0
1F | 受入監視室 |  | 0 |  |  | 14 | 306 | A32 | 埋込ベースライト | 2 | FHF32(高出力) | 0 | 220×1125×80 | ルーバ付 | 0 | 0 | 0 | 48 | 2 | 4 |  |  | 2 | 4 | 5000K | 822.528 | 131604.48 | ランプ交換 | [6 empty] | 0 | 0 |  | 0 |  | 0 | [8 empty] | 0
1F | 受入監視室 |  | 0 |  |  | 14 | 306 | A32E | 埋込ベースライト | 2 | FHF32(高出力) | 0 | 220×1125×105 | ルーバ付 | 0 | 0 | 電池内蔵 | 48 | 1 | 2 |  |  | 1 | 2 | 5000K | 411.264 | 65802.24 | ランプ交換 | [6 empty] | 0 | 0 |  | 0 |  | 0 | [8 empty] | 0
1F | 外部 |  | 0 |  |  | 1 | 306 | G2-15 | 丸型ブラケット灯 | 1 | EFD15 | E17 | Φ220 | 防雨・防湿型(密閉) | 乳白アクリルカバー | 低誘虫UVカット仕様 | 0 | 11 | 1 | 1 |  |  | 1 | 1 | L | 3.366 | 538.56 | 器具交換 | [6 empty] | 0 | 0 |  | 0 |  | 0 | [8 empty] | 0
|  |  | 0 |  |  |  |  | - |  |  | 0 | 0 | 0 | 0 | 0 | 0 | 0 |  |  | 0 |  |  |  |  | 0 |  |  | 0
屋外 | ポール灯 | 6台中1台LED電球変更済 | ポールΦ76.Φ139 |  |  | 3 | 306 | Q251 | ポール灯 | 1 | MF250 | 0 | 0 | 防雨・耐塩型 | 透明ガラスグローブ付 | 指定色塗装 | 0 | 275 | 5 | 5 |  |  | 5 | 5 | 0 | 1262.25 | 201960 | 器具交換 | [6 empty] | 0 | 0 |  | 0 |  | 0 | [8 empty] | 0
屋外 | 門柱灯 | 1台中1台LED済 | 0 |  |  | 3 | 306 | S15W | 門柱灯 | 1 | FDL13 | 0 | □155／H=194 | 防雨型 | 角型 | 乳白つや消しガラスカバー | 0 | 18 | 0 | 0 |  |  | 0 | 0 | 0 | - | - | 対象外
|  |  | 0 |  |  |  |  | - |  |  | 0 | 0 | 0 | 0 | 0 | 0 | 0 |  |  | 0 |  |  |  |  | 0
|  |  | 0 |  |  |  |  | - |  |  | 0 | 0 | 0 | 0 | 0 | 0 | 0 |  |  | 0 |  |  |  |  | 0 |  |  | 0
|  |  | 0 |  |  |  |  | - |  |  | 0 | 0 | 0 | 0 | 0 | 0 | 0 |  |  | 0 |  |  |  |  | 0 |  |  | 0
[26 empty] | 既存照明 消費電力量 | 既存照明 従量電気料金（円） | [7 empty] | LED照明 消費電力量 | LED照明 従量電気料金（円） | 材料計 | 0 | 工事単価計 | 0 | 仮設計 | 0 | 別途工事費①計 | 0 | 別途工事費②計 | 0 | 別途工事費③計 | 0 | 提案金額総額(税抜)
[26 empty] | kWh/年 | 10 | [7 empty] | kWh/年 | 10
[26 empty] | 83809.764 | 13409562.24 | [7 empty] | 0 | 0 | [12 empty] | 0
提案金額総額(税込)
[35 empty] | 従量電気料金 削減予定額 | 消耗品代（想定額） | [12 empty] | 0
[35 empty] | 10 | 10
[35 empty] | 13409562.24 | 1638623.2