## 34
34 北消防署
既存照明・提案LED照明リスト及び省エネ試算表
試算期間 |  | 10
電力量料金単価 |  | 16
※施工単価には諸経費、産廃 等を含む
[8 empty] | 既存照明 情報 | [19 empty] | LED照明 | [8 empty] | 製品価格 |  | 施工価格 |  | 仮設費 |  | 別途工事費 | [5 empty] | 提案金額
階数 | 部屋名 | 備考 | 備考 （既存器具について） | LED更新時 | 仮設必要箇所 | 点灯時間 | 稼働日数 | 器具記号 | 器具種類 | 灯数 | ランプ種別 | 口金 | 器具寸法 | 器具仕様詳細① | 器具仕様詳細② | 器具仕様詳細③ | 非常灯 | 消費電力 | 器具台数 | ランプ本数 | 間引かれている数 |  | 実際の点灯数 |  | 色温度 | 消費電力量(kWh) | 従量電気料金（円） | 指定LED 交換方式 | 製品仕様 | 型番 | メーカー | 定格光束 | 消費電力 | 数量 | 消費電力量(kWh) | 従量電気料金（円） | 単価 | 小計 | 単価 | 小計 |  |  | 別途工事費① |  | 別途工事費② |  | 別途工事費③ |  | 合計
|  |  |  | 要望事項 | 仮設内容 | /日 | /年 | [10 empty] | W/本 | 台 | 本 | 台 | 本 | 台 | 本 |  | kWh/年 | 10 |  |  |  |  | lm/台・本 | W/台・本 | 台・本 | kWh/年 | 10 | 円 | 円 | 円 | 円 | 金額 | 内容 | 金額 | 内容 | 金額 | 内容 | 金額 | 内容 | 円
1F | 風除室 |  | 0 |  |  | 14 | 365 | O | ダウンライト | 1 | IL40 | 0 | Φ100想定 | 0 | 0 | 0 | 0 | 36 | 4 | 4 |  |  | 4 | 4 | 3000K | 735.84 | 117734.4 | 器具交換 | [6 empty] | 0 | 0 |  | 0 |  | 0 | [8 empty] | 0
1F | ホール |  | 0 |  |  | 14 | 365 | J | 埋込スクエア | 1 | FCL40/38 | 0 | □460 | 乳白カバー | 0 | 0 | 0 | 49 | 6 | 6 |  |  | 6 | 6 | 5000K | 1502.34 | 240374.4 | 器具交換 | [6 empty] | 0 | 0 |  | 0 |  | 0 | [8 empty] | 0
1F | ホール |  | 0 |  |  | 24 | 365 | P | B級BL形 誘導灯 | 1 | FL20 | 0 | 0 | 0 | 0 | 0 | 0 | 28 | 1 | 1 |  |  | 1 | 1 | 5000K | 245.28 | 39244.8 | 器具交換 | [6 empty] | 0 | 0 |  | 0 |  | 0 | [8 empty] | 0
1F | 通信室 |  | 0 |  |  | 9 | 365 | C | 直付下面開放 | 4 | FLR40 | 0 | 624x1267 | ルーバ付 | 0 | 0 | 電池内蔵 | 47 | 1 | 4 |  |  | 1 | 4 | 5000K | 617.58 | 98812.8 | ランプ交換 | [6 empty] | 0 | 0 |  | 0 |  | 0 | [8 empty] | 0
1F | 廊下 |  | 0 |  |  | 14 | 365 | I | 埋込ベースライト | 2 | FL20 | 0 | 303x640 | 0 | 0 | 0 | 0 | 28 | 2 | 4 |  |  | 2 | 4 | 5000K | 572.32 | 91571.2 | ランプ交換 | [6 empty] | 0 | 0 |  | 0 |  | 0 | [8 empty] | 0
1F | 廊下 |  | 0 |  |  | 14 | 365 | I' | 埋込ベースライト | 2 | FL20 | 0 | 303x640 | 0 | 0 | 0 | 0 | 28 | 3 | 6 |  |  | 3 | 6 | 5000K | 858.48 | 137356.8 | ランプ交換 | [6 empty] | 0 | 0 |  | 0 |  | 0 | [8 empty] | 0
1F | 事務室 |  | 0 |  |  | 9 | 365 | D | 埋込ベースライト | 2 | FLR40 | 0 | 303x1260 | 0 | 0 | 0 | 0 | 47 | 9 | 18 |  |  | 9 | 18 | 5000K | 2779.11 | 444657.6 | ランプ交換 | [6 empty] | 0 | 0 |  | 0 |  | 0 | [8 empty] | 0
1F | 事務室 |  | 0 |  |  | 9 | 365 | D' | 埋込ベースライト | 2 | FLR40 | 0 | 303x1260 | 0 | 0 | 0 | 電池内蔵 | 47 | 6 | 12 |  |  | 6 | 12 | 5000K | 1852.74 | 296438.4 | ランプ交換 | [6 empty] | 0 | 0 |  | 0 |  | 0 | [8 empty] | 0
1F | 応接室 |  | 0 |  |  | 2 | 365 | L | 埋込スクエア | 4 | FL20 | 0 | □635 | 乳白カバー | 0 | 0 | 0 | 28 | 2 | 8 |  |  | 2 | 8 | 5000K | 163.52 | 26163.2 | ランプ交換 | [6 empty] | 0 | 0 |  | 0 |  | 0 | [8 empty] | 0
1F | 待機室 |  | 0 |  |  | 24 | 365 | D | 埋込ベースライト | 2 | FLR40 | 0 | 303x1260 | 0 | 0 | 0 | 0 | 47 | 6 | 12 |  |  | 6 | 12 | 5000K | 4940.64 | 790502.4 | ランプ交換 | [6 empty] | 0 | 0 |  | 0 |  | 0 | [8 empty] | 0
1F | 待機室 |  | 0 |  |  | 24 | 365 | D' | 埋込ベースライト | 2 | FLR40 | 0 | 303x1260 | 0 | 0 | 0 | 電池内蔵 | 47 | 2 | 4 |  |  | 2 | 4 | 5000K | 1646.88 | 263500.8 | ランプ交換 | [6 empty] | 0 | 0 |  | 0 |  | 0 | [8 empty] | 0
1F | 倉庫 |  | 0 |  |  | 1 | 12 | F | 逆富士ベースライト | 1 | FLR40 | 0 | W160 | 0 | 0 | 0 | 0 | 47 | 4 | 4 |  |  | 4 | 4 | 5000K | 2.256 | 360.96 | ランプ交換 | [6 empty] | 0 | 0 |  | 0 |  | 0 | [8 empty] | 0
1F | 女子便所 |  | 0 |  |  | 2 | 365 | M | 埋込スクエア | 1 | FCL30/28 | 0 | □303 | 乳白カバー | 0 | 0 | 0 | 34 | 1 | 1 |  |  | 1 | 1 | 5000K | 24.82 | 3971.2 | 器具交換 | [6 empty] | 0 | 0 |  | 0 |  | 0 | [8 empty] | 0
1F | 女子便所 |  | 0 |  |  | 2 | 365 | G | ウォールライト | 1 | FLR40 | 0 | 130x1290 | 防湿・防雨 | 0 | 0 | 0 | 47 | 1 | 1 |  |  | 1 | 1 | 5000K | 34.31 | 5489.6 | ランプ交換 | [6 empty] | 0 | 0 |  | 0 |  | 0 | [8 empty] | 0
1F | 男子便所 |  | 0 |  |  | 2 | 365 | M | 埋込スクエア | 1 | FCL30/28 | 0 | □303 | 乳白カバー | 0 | 0 | 0 | 34 | 1 | 1 |  |  | 1 | 1 | 5000K | 24.82 | 3971.2 | 器具交換 | [6 empty] | 0 | 0 |  | 0 |  | 0 | [8 empty] | 0
1F | 男子便所 |  | 0 |  |  | 2 | 365 | F | 逆富士ベースライト | 1 | FLR40 | 0 | W160 | 0 | 0 | 0 | 0 | 47 | 2 | 2 |  |  | 2 | 2 | 5000K | 68.62 | 10979.2 | ランプ交換 | [6 empty] | 0 | 0 |  | 0 |  | 0 | [8 empty] | 0
1F | 倉庫 |  | 0 |  |  | 1 | 12 | F | 逆富士ベースライト | 1 | FLR40 | 0 | W160 | 0 | 0 | 0 | 0 | 47 | 2 | 2 |  |  | 2 | 2 | 5000K | 1.128 | 180.48 | ランプ交換 | [6 empty] | 0 | 0 |  | 0 |  | 0 | [8 empty] | 0
1F | 車庫 |  | 0 |  |  | 1 | 365 | A | 逆富士ベースライト | 1 | FLR110 | 0 | W160 | 0 | 0 | 0 | 0 | 117 | 6 | 6 |  |  | 6 | 6 | 5000K | 256.23 | 40996.8 | ランプ交換 | [6 empty] | 0 | 0 |  | 0 |  | 0 | [8 empty] | 0
1F | 車庫 |  | 0 |  |  | 1 | 365 | A' | 逆富士ベースライト | 1 | FLR110 | 0 | W160 | 0 | 0 | 0 | 電池内蔵 | 117 | 6 | 6 |  |  | 6 | 6 | 5000K | 256.23 | 40996.8 | ランプ交換 | [6 empty] | 0 | 0 |  | 0 |  | 0 | [8 empty] | 0
1F | 車庫外壁 |  | 0 |  |  | 14 | 365 | R | 赤色灯 | 1 | IL60 | 0 | Φ106 | 0 | 0 | 0 | 0 | 54 | 1 | 1 |  |  | 1 | 1 | 3000K | - | - | 対象外
1F | 階段 |  | 0 |  |  | 7 | 365 | K | ウォールライト | 1 | FL20 | 0 | 130x680 | 0 | 0 | 0 | 0 | 28 | 1 | 1 |  |  | 1 | 1 | 5000K | 71.54 | 11446.4 | ランプ交換 | [6 empty] | 0 | 0 |  | 0 |  | 0 | [8 empty] | 0
2F | 階段 |  | 0 |  |  | 7 | 365 | F' | 逆富士ベースライト | 1 | FLR40 | 0 | W160 | 0 | 0 | 0 | 電池内蔵 | 47 | 1 | 1 |  |  | 1 | 1 | 5000K | 120.085 | 19213.6 | ランプ交換 | [6 empty] | 0 | 0 |  | 0 |  | 0 | [8 empty] | 0
2F | 廊下 |  | 0 |  |  | 7 | 365 | I | 埋込ベースライト | 2 | FL20 | 0 | 303x640 | 0 | 0 | 0 | 0 | 28 | 2 | 4 |  |  | 2 | 4 | 5000K | 286.16 | 45785.6 | ランプ交換 | [6 empty] | 0 | 0 |  | 0 |  | 0 | [8 empty] | 0
2F | 廊下 |  | 0 |  |  | 7 | 365 | I' | 埋込ベースライト | 2 | FL20 | 0 | 303x640 | 0 | 0 | 0 | 0 | 28 | 2 | 4 |  |  | 2 | 4 | 5000K | 286.16 | 45785.6 | ランプ交換 | [6 empty] | 0 | 0 |  | 0 |  | 0 | [8 empty] | 0
2F | 会議室 |  | 0 |  |  | 2 | 365 | B | 埋込ベースライト | 1 | FLR110 | 0 | W240 | 端板取り外し式 | 0 | 0 | 0 | 117 | 8 | 8 |  |  | 8 | 8 | 5000K | 683.28 | 109324.8 | ランプ交換 | [6 empty] | 0 | 0 |  | 0 |  | 0 | [8 empty] | 0
2F | 会議室 |  | 0 |  |  | 2 | 365 | B' | 埋込ベースライト | 1 | FLR40 | 0 | W240 | 端板取り外し式 | 0 | 0 | 0 | 47 | 8 | 8 |  |  | 8 | 8 | 5000K | 274.48 | 43916.8 | ランプ交換 | [6 empty] | 0 | 0 |  | 0 |  | 0 | [8 empty] | 0
2F | 倉庫 |  | 0 |  |  | 1 | 12 | F | 逆富士ベースライト | 1 | FLR40 | 0 | W160 | 0 | 0 | 0 | 0 | 47 | 3 | 3 |  |  | 3 | 3 | 5000K | 1.692 | 270.72 | ランプ交換 | [6 empty] | 0 | 0 |  | 0 |  | 0 | [8 empty] | 0
2F | 救急隊仮眠室 |  | 0 |  |  | 2 | 365 | E | 埋込ベースライト | 1 | FLR40 | 0 | 220x1255 | 乳白カバー | 0 | 0 | 0 | 47 | 2 | 2 |  |  | 2 | 2 | 5000K | 68.62 | 10979.2 | ランプ交換 | [6 empty] | 0 | 0 |  | 0 |  | 0 | [8 empty] | 0
2F | 救急隊仮眠室 |  | 0 |  |  | 2 | 365 | U | フットライト | 1 | IL5 | 0 | □98 | 0 | 0 | 0 | 0 | 5 | 1 | 1 |  |  | 1 | 1 | 3000K | 3.65 | 584 | ランプ交換 | [6 empty] | 0 | 0 |  | 0 |  | 0 | [8 empty] | 0
2F | 仮眠室 |  | 0 |  |  | 2 | 365 | E | 埋込ベースライト | 1 | FLR40 | 0 | 220x1255 | 乳白カバー | 0 | 0 | 0 | 47 | 4 | 4 |  |  | 4 | 4 | 5000K | 137.24 | 21958.4 | ランプ交換 | [6 empty] | 0 | 0 |  | 0 |  | 0 | [8 empty] | 0
2F | 仮眠室 |  | 0 |  |  | 2 | 365 | U | フットライト | 1 | IL5 | 0 | □98 | 0 | 0 | 0 | 0 | 5 | 4 | 4 |  |  | 4 | 4 | 3000K | 14.6 | 2336 | ランプ交換 | [6 empty] | 0 | 0 |  | 0 |  | 0 | [8 empty] | 0
2F | 更衣室 |  | 0 |  |  | 2 | 365 | F | 逆富士ベースライト | 1 | FLR40 | 0 | W160 | 0 | 0 | 0 | 0 | 47 | 4 | 4 |  |  | 4 | 4 | 5000K | 137.24 | 21958.4 | ランプ交換 | [6 empty] | 0 | 0 |  | 0 |  | 0 | [8 empty] | 0
2F | 女子便所 |  | 0 |  |  | 2 | 365 | H | ウォールライト | 1 | FLR40 | 0 | 130x1280 | BSP枠 | 0 | 0 | 0 | 47 | 2 | 2 |  |  | 2 | 2 | 5000K | 68.62 | 10979.2 | ランプ交換 | [6 empty] | 0 | 0 |  | 0 |  | 0 | [8 empty] | 0
2F | 女子便所 |  | 0 |  |  | 2 | 365 | F | 逆富士ベースライト | 1 | FLR40 | 0 | W160 | 0 | 0 | 0 | 0 | 47 | 1 | 1 |  |  | 1 | 1 | 5000K | 34.31 | 5489.6 | ランプ交換 | [6 empty] | 0 | 0 |  | 0 |  | 0 | [8 empty] | 0
2F | 男子便所 |  | 0 |  |  | 2 | 365 | M | 埋込スクエア | 1 | FCL30/28 | 0 | □303 | 乳白カバー | 0 | 0 | 0 | 34 | 1 | 1 |  |  | 1 | 1 | 5000K | 24.82 | 3971.2 | 器具交換 | [6 empty] | 0 | 0 |  | 0 |  | 0 | [8 empty] | 0
2F | 男子便所 |  | 0 |  |  | 2 | 365 | F | 逆富士ベースライト | 1 | FLR40 | 0 | W160 | 0 | 0 | 0 | 0 | 47 | 2 | 2 |  |  | 2 | 2 | 5000K | 68.62 | 10979.2 | ランプ交換 | [6 empty] | 0 | 0 |  | 0 |  | 0 | [8 empty] | 0
2F | 倉庫 |  | 0 |  |  | 1 | 12 | F | 逆富士ベースライト | 1 | FLR40 | 0 | W160 | 0 | 0 | 0 | 0 | 47 | 2 | 2 |  |  | 2 | 2 | 5000K | 1.128 | 180.48 | ランプ交換 | [6 empty] | 0 | 0 |  | 0 |  | 0 | [8 empty] | 0
車庫1 | 車庫 |  | 0 |  |  | 1 | 365 | V | 片反射笠付トラフ形ベースライト | 1 | FLR40 | 0 | 0 | 防湿・防雨型 | 0 | 0 | 0 | 47 | 2 | 2 |  |  | 2 | 2 | 5000K | 34.31 | 5489.6 | ランプ交換 | [6 empty] | 0 | 0 |  | 0 |  | 0 | [8 empty] | 0
車庫1 | 車庫 |  | 0 |  |  | 1 | 365 | W | ウォールライト | 1 | FLR40 | 0 | 0 | 0 | 0 | 0 | 0 | 47 | 8 | 8 |  |  | 8 | 8 | 5000K | 137.24 | 21958.4 | ランプ交換 | [6 empty] | 0 | 0 |  | 0 |  | 0 | [8 empty] | 0
消毒室1 | 消毒室 |  | 0 |  |  | 1 | 365 | Ｘ | 逆富士ベースライト | 2 | FLR40 | 0 | 0 | 0 | 0 | 0 | 0 | 47 | 2 | 4 |  |  | 2 | 4 | 5000K | 68.62 | 10979.2 | ランプ交換 | [6 empty] | 0 | 0 |  | 0 |  | 0 | [8 empty] | 0
消毒室1 | 消毒室 |  | 0 |  |  | 1 | 365 | Ｙ | ブラケット灯 | 1 | FL20 | 0 | 0 | 0 | 0 | 0 | 0 | 28 | 1 | 1 |  |  | 1 | 1 | 5000K | 10.22 | 1635.2 | ランプ交換 | [6 empty] | 0 | 0 |  | 0 |  | 0 | [8 empty] | 0
消毒室1 | 消毒室 |  | 0 |  |  | 1 | 365 | Z | 棚下灯 | 1 | FL20 | 0 | 0 | 0 | 0 | 0 | 0 | 28 | 1 | 1 |  |  | 1 | 1 | 5000K | 10.22 | 1635.2 | ランプ交換 | [6 empty] | 0 | 0 |  | 0 |  | 0 | [8 empty] | 0
屋外 | 外構 |  | 0 |  | H=4.5m | 14 | 365 | S | 投光器 | 1 | HF400 | 0 | Φ89,H4500 | ポール取付 | 0 | 0 | 0 | 435 | 2 | 2 |  |  | 2 | 2 | 5000K | 4445.7 | 711312 | 器具交換 | [6 empty] | 0 | 0 |  | 0 |  | 0 | [8 empty] | 0
屋外 | 外構 |  | 0 |  |  | 14 | 365 | S2 | 投光器 | 1 | HF400 | 0 | 0 | 壁付 | 0 | 0 | 0 | 435 | 2 | 2 |  |  | 2 | 2 | 5000K | 4445.7 | 711312 | 器具交換 | [6 empty] | 0 | 0 |  | 0 |  | 0 | [8 empty] | 0
屋外 | 外構 |  | 0 |  | H=4.5m | 14 | 365 | T | ポール灯 | 1 | HF400 | 0 | Φ76,H4500 | ポール取付 | 鳥かご | 0 | 0 | 435 | 2 | 2 |  |  | 2 | 2 | 5000K | 4445.7 | 711312 | 器具交換 | [6 empty] | 0 | 0 |  | 0 |  | 0 | [8 empty] | 0
|  |  | 0 |  |  |  |  | - |  |  | 0 | 0 | 0 | 0 | 0 | 0 | 0 |  |  | 0 |  |  |  |  | 0
|  |  | 0 |  |  |  |  | - |  |  | 0 | 0 | 0 | 0 | 0 | 0 | 0 |  |  | 0 |  |  |  |  | 0 |  |  | 0
|  |  | 0 |  |  |  |  | - |  |  | 0 | 0 | 0 | 0 | 0 | 0 | 0 |  |  | 0 |  |  |  |  | 0 |  |  | 0
[26 empty] | 既存照明 消費電力量 | 既存照明 従量電気料金（円） | [7 empty] | LED照明 消費電力量 | LED照明 従量電気料金（円） | 材料計 | 0 | 工事単価計 | 0 | 仮設計 | 0 | 別途工事費①計 | 0 | 別途工事費②計 | 0 | 別途工事費③計 | 0 | 提案金額総額(税抜)
[26 empty] | kWh/年 | 10 | [7 empty] | kWh/年 | 10
[26 empty] | 32463.099 | 5194095.84 | [7 empty] | 0 | 0 | [12 empty] | 0
提案金額総額(税込)
[35 empty] | 従量電気料金 削減予定額 | 消耗品代（想定額） | [12 empty] | 0
[35 empty] | 10 | 10
[35 empty] | 5194095.84 | 387644.3456

## 35
35 東消防署
既存照明・提案LED照明リスト及び省エネ試算表
試算期間 |  | 10
電力量料金単価 |  | 16
※施工単価には諸経費、産廃 等を含む
[8 empty] | 既存照明 情報 | [19 empty] | LED照明 | [8 empty] | 製品価格 |  | 施工価格 |  | 仮設費 |  | 別途工事費 | [5 empty] | 提案金額
階数 | 部屋名 | 備考 | 備考 （既存器具について） | LED更新時 | 仮設必要箇所 | 点灯時間 | 稼働日数 | 器具記号 | 器具種類 | 灯数 | ランプ種別 | 口金 | 器具寸法 | 器具仕様詳細① | 器具仕様詳細② | 器具仕様詳細③ | 非常灯 | 消費電力 | 器具台数 | ランプ本数 | 間引かれている数 |  | 実際の点灯数 |  | 色温度 | 消費電力量(kWh) | 従量電気料金（円） | 指定LED 交換方式 | 製品仕様 | 型番 | メーカー | 定格光束 | 消費電力 | 数量 | 消費電力量(kWh) | 従量電気料金（円） | 単価 | 小計 | 単価 | 小計 |  |  | 別途工事費① |  | 別途工事費② |  | 別途工事費③ |  | 合計
|  |  |  | 要望事項 | 仮設内容 | /日 | /年 | [10 empty] | W/本 | 台 | 本 | 台 | 本 | 台 | 本 |  | kWh/年 | 10 |  |  |  |  | lm/台・本 | W/台・本 | 台・本 | kWh/年 | 10 | 円 | 円 | 円 | 円 | 金額 | 内容 | 金額 | 内容 | 金額 | 内容 | 金額 | 内容 | 円
1F | 受付・通信室 |  | 0 |  |  | 9 | 365 | C | 直付器具 | 4 | FL40 | 0 | 0 | ルーバー付 | 0 | 0 | 電池内蔵 | 47 | 1 | 4 |  |  | 1 | 4 | 0 | 617.58 | 98812.8 | ランプ交換 | [6 empty] | 0 | 0 |  | 0 |  | 0 | [8 empty] | 0
1F | ポーチ |  | 0 |  |  | 14 | 365 | N | ダウンライト | 1 | IL40 | 0 | 0 | 0 | 0 | 0 | 0 | 36 | 4 | 4 |  |  | 4 | 4 | 0 | 735.84 | 117734.4 | 器具交換 | [6 empty] | 0 | 0 |  | 0 |  | 0 | [8 empty] | 0
1F | 風除室 |  | 0 |  |  | 14 | 365 | I | 埋込スクエア | 1 | FCL40/38 | 0 | □450想定 | 0 | 0 | 0 | 0 | 49 | 4 | 4 |  |  | 4 | 4 | 0 | 1001.56 | 160249.6 | 器具交換 | [6 empty] | 0 | 0 |  | 0 |  | 0 | [8 empty] | 0
1F | ホール・廊下 |  | 0 |  |  | 14 | 365 | H | 埋込ベースライト | 2 | FL20 | 0 | W300想定 | 0 | 0 | 0 | 0 | 28 | 2 | 4 |  |  | 2 | 4 | 0 | 572.32 | 91571.2 | ランプ交換 | [6 empty] | 0 | 0 |  | 0 |  | 0 | [8 empty] | 0
1F | ホール・廊下 |  | 0 |  |  | 14 | 365 | H' | 埋込ベースライト | 2 | FL20 | 0 | W300想定 | 0 | 0 | 0 | 電池内蔵 | 28 | 4 | 8 |  |  | 4 | 8 | 0 | 1144.64 | 183142.4 | ランプ交換 | [6 empty] | 0 | 0 |  | 0 |  | 0 | [8 empty] | 0
1F | ホール・廊下 |  | 0 |  |  | 24 | 365 | O | B級BL形 誘導灯 | 1 | FL20 | 0 | 0 | 避難口 | 片面 | 0 | 0 | 28 | 2 | 2 |  |  | 2 | 2 | 0 | 490.56 | 78489.6 | 器具交換 | [6 empty] | 0 | 0 |  | 0 |  | 0 | [8 empty] | 0
1F | ホール・廊下 |  | 0 |  |  | 24 | 365 | O' | B級BL形 誘導灯 | 1 | FL20 | 0 | 0 | 避難口・右矢印 | 片面 | 0 | 0 | 28 | 1 | 1 |  |  | 1 | 1 | 0 | 245.28 | 39244.8 | 器具交換 | [6 empty] | 0 | 0 |  | 0 |  | 0 | [8 empty] | 0
1F | ホール・廊下 |  | 0 |  |  | 24 | 365 | O'' | B級BL形 誘導灯 | 1 | FL20 | 0 | 0 | 避難口・両矢印 | 片面 | 0 | 0 | 28 | 1 | 1 |  |  | 1 | 1 | 0 | 245.28 | 39244.8 | 器具交換 | [6 empty] | 0 | 0 |  | 0 |  | 0 | [8 empty] | 0
1F | 事務室 |  | 0 |  |  | 9 | 365 | D | 逆富士ベースライト | 2 | FL40 | 0 | 0 | 0 | 0 | 0 | 0 | 47 | 9 | 18 |  |  | 9 | 18 | 0 | 2779.11 | 444657.6 | ランプ交換 | [6 empty] | 0 | 0 |  | 0 |  | 0 | [8 empty] | 0
1F | 事務室 |  | 0 |  |  | 9 | 365 | D' | 逆富士ベースライト | 2 | FL40 | 0 | 0 | 0 | 0 | 0 | 電池内蔵 | 47 | 6 | 12 |  |  | 6 | 12 | 0 | 1852.74 | 296438.4 | ランプ交換 | [6 empty] | 0 | 0 |  | 0 |  | 0 | [8 empty] | 0
1F | 事務室 |  | 0 |  |  | 24 | 365 | O | B級BL形 誘導灯 | 1 | FL20 | 0 | 0 | 避難口 | 片面 | 0 | 0 | 28 | 1 | 1 |  |  | 1 | 1 | 0 | 245.28 | 39244.8 | 器具交換 | [6 empty] | 0 | 0 |  | 0 |  | 0 | [8 empty] | 0
1F | 待機室 |  | 0 |  |  | 24 | 365 | D | 逆富士ベースライト | 2 | FL40 | 0 | 0 | 0 | 0 | 0 | 0 | 47 | 4 | 8 |  |  | 4 | 8 | 0 | 3293.76 | 527001.6 | ランプ交換 | [6 empty] | 0 | 0 |  | 0 |  | 0 | [8 empty] | 0
1F | 待機室 |  | 0 |  |  | 24 | 365 | D' | 逆富士ベースライト | 2 | FL40 | 0 | 0 | 0 | 0 | 0 | 電池内蔵 | 47 | 2 | 4 |  |  | 2 | 4 | 0 | 1646.88 | 263500.8 | ランプ交換 | [6 empty] | 0 | 0 |  | 0 |  | 0 | [8 empty] | 0
1F | 待機室 |  | 0 |  |  | 24 | 365 | E | 逆富士ベースライト | 1 | FL40 | 0 | 0 | 0 | 0 | 0 | 0 | 47 | 2 | 2 |  |  | 2 | 2 | 0 | 823.44 | 131750.4 | ランプ交換 | [6 empty] | 0 | 0 |  | 0 |  | 0 | [8 empty] | 0
1F | 書庫 |  | 0 |  |  | 1 | 365 | D | 逆富士ベースライト | 2 | FL40 | 0 | 0 | 0 | 0 | 0 | 0 | 47 | 4 | 8 |  |  | 4 | 8 | 0 | 137.24 | 21958.4 | ランプ交換 | [6 empty] | 0 | 0 |  | 0 |  | 0 | [8 empty] | 0
1F | 浴室 |  | 0 |  |  | 2 | 365 | F | 直管型シーリングライト | 1 | FL40 | 0 | 0 | 0 | 0 | 0 | 0 | 47 | 1 | 1 |  |  | 1 | 1 | 0 | 34.31 | 5489.6 | ランプ交換 | [6 empty] | 0 | 0 |  | 0 |  | 0 | [8 empty] | 0
1F | 脱衣室 |  | 0 |  |  | 2 | 365 | L | 埋込スクエア | 1 | FCL30/28 | 0 | □300想定 | 0 | 0 | 0 | 0 | 34 | 1 | 1 |  |  | 1 | 1 | 0 | 24.82 | 3971.2 | 器具交換 | [6 empty] | 0 | 0 |  | 0 |  | 0 | [8 empty] | 0
1F | 洗面所 |  | 0 |  |  | 3 | 365 | E | 逆富士ベースライト | 1 | FL40 | 0 | 0 | 0 | 0 | 0 | 0 | 47 | 1 | 1 |  |  | 1 | 1 | 0 | 51.465 | 8234.4 | ランプ交換 | [6 empty] | 0 | 0 |  | 0 |  | 0 | [8 empty] | 0
1F | 洗面所 |  | 0 |  |  | 3 | 365 | L | 埋込スクエア | 1 | FCL30/28 | 0 | □300想定 | 0 | 0 | 0 | 0 | 34 | 1 | 1 |  |  | 1 | 1 | 0 | 37.23 | 5956.8 | 器具交換 | [6 empty] | 0 | 0 |  | 0 |  | 0 | [8 empty] | 0
1F | 便所 |  | 0 |  |  | 2 | 365 | E | 逆富士ベースライト | 1 | FL40 | 0 | 0 | 0 | 0 | 0 | 0 | 47 | 2 | 2 |  |  | 2 | 2 | 0 | 68.62 | 10979.2 | ランプ交換 | [6 empty] | 0 | 0 |  | 0 |  | 0 | [8 empty] | 0
1F | 便所 |  | 0 |  |  | 2 | 365 | L | 埋込スクエア | 1 | FCL30/28 | 0 | □300想定 | 0 | 0 | 0 | 0 | 34 | 1 | 1 |  |  | 1 | 1 | 0 | 24.82 | 3971.2 | 器具交換 | [6 empty] | 0 | 0 |  | 0 |  | 0 | [8 empty] | 0
1F | 倉庫(1) |  | 0 |  |  | 1 | 12 | J | ブラケット灯 | 1 | FL20 | 0 | 0 | 0 | 0 | 0 | 0 | 28 | 1 | 1 |  |  | 1 | 1 | 0 | 0.336 | 53.76 | ランプ交換 | [6 empty] | 0 | 0 |  | 0 |  | 0 | [8 empty] | 0
1F | 応接室 |  | 0 |  |  | 1 | 365 | K | 埋込スクエア | 4 | FL20 | 0 | □630想定 | 0 | 0 | 0 | 0 | 28 | 2 | 8 |  |  | 2 | 8 | 0 | 81.76 | 13081.6 | ランプ交換 | [6 empty] | 0 | 0 |  | 0 |  | 0 | [8 empty] | 0
1F | 倉庫(2) |  | 0 |  |  | 1 | 12 | E | 逆富士ベースライト | 1 | FL40 | 0 | 0 | 0 | 0 | 0 | 0 | 47 | 4 | 4 |  |  | 4 | 4 | 0 | 2.256 | 360.96 | ランプ交換 | [6 empty] | 0 | 0 |  | 0 |  | 0 | [8 empty] | 0
1F | 車庫 |  | 0 |  |  | 14 | 365 | A | 逆富士ベースライト | 1 | FLR110 | 0 | 0 | 0 | 0 | 0 | 0 | 117 | 6 | 6 |  |  | 6 | 6 | 0 | 3587.22 | 573955.2 | ランプ交換 | [6 empty] | 0 | 0 |  | 0 |  | 0 | [8 empty] | 0
1F | 車庫 |  | 0 |  |  | 14 | 365 | A' | 逆富士ベースライト | 1 | FLR110 | 0 | 0 | 0 | 0 | 0 | 電池内蔵 | 117 | 6 | 6 |  |  | 6 | 6 | 0 | 3587.22 | 573955.2 | ランプ交換 | [6 empty] | 0 | 0 |  | 0 |  | 0 | [8 empty] | 0
1F | 車庫屋外壁面 |  | 0 |  |  | 14 | 365 | Q | 赤色灯 | 1 | IL60 | 0 | 0 | 0 | 0 | 0 | 0 | 54 | 1 | 1 |  |  | 1 | 1 | 0 | - | - | 対象外
2F | 会議室 |  | 0 |  |  | 2 | 365 | B | 埋込ベースライト | 4 | FL40 | 0 | W450想定 | 乳白パネル | 0 | 0 | 0 | 47 | 8 | 32 |  |  | 8 | 32 | 0 | 1097.92 | 175667.2 | ランプ交換 | [6 empty] | 0 | 0 |  | 0 |  | 0 | [8 empty] | 0
2F | 救急隊仮眠室 |  | 0 |  |  | 2 | 365 | F | 直管型シーリングライト | 1 | FL40 | 0 | 0 | 0 | 0 | 0 | 0 | 47 | 2 | 2 |  |  | 2 | 2 | 0 | 68.62 | 10979.2 | ランプ交換 | [6 empty] | 0 | 0 |  | 0 |  | 0 | [8 empty] | 0
2F | 救急隊仮眠室 |  | 0 |  |  | 2 | 365 | T | フットライト | 1 | IL5 | 0 | 0 | 0 | 0 | 0 | 0 | 5 | 1 | 1 |  |  | 1 | 1 | 0 | 3.65 | 584 | ランプ交換 | [6 empty] | 0 | 0 |  | 0 |  | 0 | [8 empty] | 0
2F | 消防隊仮眠室 |  | 0 |  |  | 2 | 365 | F | 直管型シーリングライト | 1 | FL40 | 0 | 0 | 0 | 0 | 0 | 0 | 47 | 5 | 5 |  |  | 5 | 5 | 0 | 171.55 | 27448 | ランプ交換 | [6 empty] | 0 | 0 |  | 0 |  | 0 | [8 empty] | 0
2F | 消防隊仮眠室 |  | 0 |  |  | 2 | 365 | T | フットライト | 1 | IL5 | 0 | 0 | 0 | 0 | 0 | 0 | 5 | 6 | 6 |  |  | 6 | 6 | 0 | 21.9 | 3504 | ランプ交換 | [6 empty] | 0 | 0 |  | 0 |  | 0 | [8 empty] | 0
2F | 廊下 |  | 0 |  |  | 7 | 365 | H | 埋込ベースライト | 2 | FL20 | 0 | W300想定 | 0 | 0 | 0 | 0 | 28 | 2 | 4 |  |  | 2 | 4 | 0 | 286.16 | 45785.6 | ランプ交換 | [6 empty] | 0 | 0 |  | 0 |  | 0 | [8 empty] | 0
2F | 廊下 |  | 0 |  |  | 7 | 365 | H' | 埋込ベースライト | 2 | FL20 | 0 | W300想定 | 0 | 0 | 0 | 電池内蔵 | 28 | 2 | 4 |  |  | 2 | 4 | 0 | 286.16 | 45785.6 | ランプ交換 | [6 empty] | 0 | 0 |  | 0 |  | 0 | [8 empty] | 0
2F | 廊下 |  | 0 |  |  | 24 | 365 | O' | B級BL形 誘導灯 | 1 | FL20 | 0 | 0 | 避難口・右矢印 | 片面 | 0 | 0 | 28 | 1 | 1 |  |  | 1 | 1 | 0 | 245.28 | 39244.8 | 器具交換 | [6 empty] | 0 | 0 |  | 0 |  | 0 | [8 empty] | 0
2F | 更衣室 |  | 0 |  |  | 2 | 365 | E | 逆富士ベースライト | 1 | FL40 | 0 | 0 | 0 | 0 | 0 | 0 | 47 | 4 | 4 |  |  | 4 | 4 | 0 | 137.24 | 21958.4 | ランプ交換 | [6 empty] | 0 | 0 |  | 0 |  | 0 | [8 empty] | 0
2F | 洗面所 |  | 0 |  |  | 3 | 365 | F | 直管型シーリングライト | 1 | FL40 | 0 | 0 | 0 | 0 | 0 | 0 | 47 | 1 | 1 |  |  | 1 | 1 | 0 | 51.465 | 8234.4 | ランプ交換 | [6 empty] | 0 | 0 |  | 0 |  | 0 | [8 empty] | 0
2F | 洗面所 |  | 0 |  |  | 3 | 365 | L | 埋込スクエア | 1 | FCL30/28 | 0 | □300想定 | 0 | 0 | 0 | 0 | 34 | 1 | 1 |  |  | 1 | 1 | 0 | 37.23 | 5956.8 | 器具交換 | [6 empty] | 0 | 0 |  | 0 |  | 0 | [8 empty] | 0
2F | 洗面所 |  | 0 |  |  | 3 | 365 | G | ブラケット灯 | 1 | FL40 | 0 | 0 | 0 | 0 | 0 | 0 | 47 | 2 | 2 |  |  | 2 | 2 | 0 | 102.93 | 16468.8 | ランプ交換 | [6 empty] | 0 | 0 |  | 0 |  | 0 | [8 empty] | 0
2F | 便所 |  | 0 |  |  | 2 | 365 | E | 逆富士ベースライト | 1 | FL40 | 0 | 0 | 0 | 0 | 0 | 0 | 47 | 2 | 2 |  |  | 2 | 2 | 0 | 68.62 | 10979.2 | ランプ交換 | [6 empty] | 0 | 0 |  | 0 |  | 0 | [8 empty] | 0
2F | 便所 |  | 0 |  |  | 2 | 365 | L | 埋込スクエア | 1 | FCL30/28 | 0 | □300想定 | 0 | 0 | 0 | 0 | 34 | 1 | 1 |  |  | 1 | 1 | 0 | 24.82 | 3971.2 | 器具交換 | [6 empty] | 0 | 0 |  | 0 |  | 0 | [8 empty] | 0
2F | 階段室 |  | 0 |  |  | 7 | 365 | E' | 逆富士ベースライト | 1 | FL40 | 0 | 0 | 0 | 0 | 0 | 電池内蔵 | 47 | 1 | 1 |  |  | 1 | 1 | 0 | 120.085 | 19213.6 | ランプ交換 | [6 empty] | 0 | 0 |  | 0 |  | 0 | [8 empty] | 0
2F | 倉庫(3) |  | 0 |  |  | 1 | 12 | E | 逆富士ベースライト | 1 | FL40 | 0 | 0 | 0 | 0 | 0 | 0 | 47 | 2 | 2 |  |  | 2 | 2 | 0 | 1.128 | 180.48 | ランプ交換 | [6 empty] | 0 | 0 |  | 0 |  | 0 | [8 empty] | 0
2F | 屋外壁面 |  | 0 |  |  | 12 | 365 | R | 投光器 | 1 | HF400 | 0 | 0 | 0 | 0 | 0 | 0 | 435 | 3 | 3 |  |  | 3 | 3 | 0 | 5715.9 | 914544 | 器具交換 | [6 empty] | 0 | 0 |  | 0 |  | 0 | [8 empty] | 0
RF | 上部バルコニー |  | 0 |  |  | 12 | 365 | R | 投光器 | 1 | HF400 | 0 | 0 | 0 | 0 | 0 | 0 | 435 | 1 | 1 |  |  | 1 | 1 | 0 | 1905.3 | 304848 | 器具交換 | [6 empty] | 0 | 0 |  | 0 |  | 0 | [8 empty] | 0
屋外 | 外構 |  | 0 |  |  | 14 | 365 | S | ポール灯 | 1 | HF400 | 0 | 上段Φ66,H4500 | 鳥籠型 | 0 | 0 | 0 | 435 | 2 | 2 |  |  | 2 | 2 | 0 | 4445.7 | 711312 | 器具交換 | [6 empty] | 0 | 0 |  | 0 |  | 0 | [8 empty] | 0
屋外 | 外構 |  | 0 |  |  | 14 | 365 | U | 防犯灯 | 1 | FHP32 | 0 | 0 | 0 | 0 | 0 | 0 | 36 | 2 | 2 |  |  | 2 | 2 | 0 | 367.92 | 58867.2 | 器具交換 | [6 empty] | 0 | 0 |  | 0 |  | 0 | [8 empty] | 0
|  |  | 0 |  |  |  |  | - |  |  | 0 | 0 | 0 | 0 | 0 | 0 | 0 |  |  | 0 |  |  |  |  | 0
|  |  | 0 |  |  |  |  | - |  |  | 0 | 0 | 0 | 0 | 0 | 0 | 0 |  |  | 0 |  |  |  |  | 0 |  |  | 0
|  |  | 0 |  |  |  |  | - |  |  | 0 | 0 | 0 | 0 | 0 | 0 | 0 |  |  | 0 |  |  |  |  | 0 |  |  | 0
[26 empty] | 既存照明 消費電力量 | 既存照明 従量電気料金（円） | [7 empty] | LED照明 消費電力量 | LED照明 従量電気料金（円） | 材料計 | 0 | 工事単価計 | 0 | 仮設計 | 0 | 別途工事費①計 | 0 | 別途工事費②計 | 0 | 別途工事費③計 | 0 | 提案金額総額(税抜)
[26 empty] | kWh/年 | 10 | [7 empty] | kWh/年 | 10
[26 empty] | 38491.145 | 6158583.2 | [7 empty] | 0 | 0 | [12 empty] | 0
提案金額総額(税込)
[35 empty] | 従量電気料金 削減予定額 | 消耗品代（想定額） | [12 empty] | 0
[35 empty] | 10 | 10
[35 empty] | 6158583.2 | 439866.527